## 表08A分部分项工程量清单与计价表
分部分项工程量清单与计价表 (适用于工程量清单计价)
工程名称:坪地法庭调解室、审判庭等零星修缮改造工程 |  |  | 标段： |  |  | 第1页 共14页
序号 | 项目编码 | 项目名称 | 项目特征描述 | 计量 单位 | 工程量 | 金额(元)
[6 empty] | 综合 单价 | 合价 | 材料设备 暂估合价
食堂餐厅改造工程
1 | 011610001001 | 木门拆除 | (1)整樘木门拆除 (2)门窗洞口尺寸:1.2m*2.1m | 樘 | 1
2 | 011601001001 | 砖砌体拆除 | (1)砌体名称:扩门洞2.1m*2.5m(髙) (2)拆除高度:2.5m (3)垃圾清运 | m3 | 1.37
3 | 011616B005001 | 其他拆除 | (1)材质:门窗套拆除 木材面 | m2 | 4.32
4 | 011606003001 | 天棚面龙骨及饰面拆除 | (1)龙骨及饰面种类:金属龙骨 铝扣板饰面 | m2 | 83.19
5 | 030412005001 | 荧光灯拆除 | (1)规格:600*600灯盘 | 套 | 9
6 | 011605002001 | 立面块料拆除 | (1)饰面材料种类:墙面块料面层铲除 陶瓷块料 (2)垃圾清运 | m2 | 54.69
7 | 011616B005002 | 厨柜拆除 | (1)构件种类:厨柜拆除 (2)垃圾清运 | m | 4.5
8 | 011605001001 | 平面块料拆除 | (1)饰面材料种类:面砖地面拆除 (2)垃圾清运 | m2 | 54.9
9 | 011605001002 | 平面块料拆除:砌墙位 | (1)饰面材料种类:切缝、面砖地面拆除 (2)垃圾清运 | m2 | 1.65
10 | 010402001001 | 砌块墙 | (1)砌块品种、规格、强度等级:加气混凝土砌块墙 墙厚200mm (2)砂浆强度等级:砌筑砂浆 M7.5 | m3 | 4.21
11 | 011201001001 | 墙面一般抹灰 | (1)底层厚度、砂浆配合比:20mm抹灰砂浆 M15 | m2 | 41.2
12 | 010503005001 | 过梁:截面b*h*l=240*250*2500mm二条 | (1)混凝土种类:独立过梁 (2)混凝土强度等级:(商品)普通混凝土 C25 | m3 | 0.31
本页小计
分部分项工程量清单与计价表 (适用于工程量清单计价)
工程名称:坪地法庭调解室、审判庭等零星修缮改造工程 |  |  | 标段： |  |  | 第2页 共14页
序号 | 项目编码 | 项目名称 | 项目特征描述 | 计量 单位 | 工程量 | 金额(元)
[6 empty] | 综合 单价 | 合价 | 材料设备 暂估合价
13 | 010515001001 | 现浇构件钢筋:主筋4φ14、箍筋φ8@200 | (1)钢筋种类、规格:热轧圆盘条 φ8 | t | 0.027
14 | 010515001002 | 现浇构件钢筋 | (1)钢筋种类、规格:箍筋 Φ8 | t | 0.011
15 | 010808001001 | 木门窗套 | (1)基层材料种类:胶合板 δ=15.0mm (2)面层材料品种、规格:不锈钢装饰板 δ=1.20mm | m2 | 5.6
16 | 010801002001 | 木质门带套 | (1)门代号及洞口尺寸:双扇套装平开复合木门 1500mm×2400mm(成品) | 樘 | 1
17 | 011302001001 | 吊顶天棚 | (1)龙骨材料种类、规格、中距:明架式龙骨 (2)面层材料品种、规格:铝合金嵌入式方板 600mm×600mm×0.8mm | m2 | 83.19
18 | 030412005002 | 荧光灯 | (1)规格:600*600LED灯盘(三管吊顶式) (2)安装形式:嵌入式 | 套 | 10
19 | 011102003001 | 块料楼地面 | (1)找平层厚度、砂浆配合比:水泥砂浆找平层20mm (2)结合层厚度、砂浆配合比:20mm地面砂浆 M20 (3)面层材料品种、规格、颜色:陶瓷防滑地砖 600mm×600mm (4)防水层材料种类:聚合物水泥防水涂料 地面 1.5mm厚 | m2 | 54.9
20 | 011105003001 | 块料踢脚线 | (1)面层材料品种、规格、颜色:600*100mm陶瓷地砖踢脚线(成品） | m2 | 0.6
21 | 011608001001 | 铲除油漆面 | (1)铲除部位名称:餐厅墙面 (2)铲除部位的截面尺寸:铲除乳胶漆及膩子层 | m2 | 45.3
本页小计
分部分项工程量清单与计价表 (适用于工程量清单计价)
工程名称:坪地法庭调解室、审判庭等零星修缮改造工程 |  |  | 标段： |  |  | 第3页 共14页
序号 | 项目编码 | 项目名称 | 项目特征描述 | 计量 单位 | 工程量 | 金额(元)
[6 empty] | 综合 单价 | 合价 | 材料设备 暂估合价
22 | 011406001001 | 抹灰面油漆 | (1)刮腻子遍数:墙、柱抹灰面 满刮腻子二遍 (2)油漆品种、刷漆遍数:乳胶漆三遍 | m2 | 67.36
23 | 011204003001 | 块料墙面 | (1)墙体基层厚度:20mm水泥砂浆抹灰 (2)安装方式:专用胶粘剂 (3)面层材料品种、规格、颜色:墙面抛光砖 400mm×800mm | m2 | 61.95
24 | 011501009001 | 厨房低柜 | (1)台柜规格:b*h=600*800mm,成品安装 (2)材料种类、规格:石英石台面,不锈钢柜体、柜体内分层(格) (3)五金种类、规格:配套不锈钢五金 | m | 4.5
分部小计
楼梯间栏杆改造工程
25 | 011609001001 | 栏杆、栏板拆除 | (1)栏杆(板)的高度:1.1m (2)栏杆、栏板种类:扶手及栏杆拆除 栏杆(含扶手) | m | 3.2
26 | 011610002001 | 金属门拆除 | (1)室内高度:不锈钢门拆除 (2)门窗洞口尺寸:1.1m*2.3m | 樘 | 1
27 | 011610002002 | 金属门拆除 | (1)室内高度:不锈钢门拆除 (2)门窗洞口尺寸:1.8m*2.2m | 樘 | 1
28 | 010802004001 | 不锈钢门利旧安装 | (1)门框、扇材质:M1123 不锈钢门(成品）利旧安装 | 樘 | 1
29 | 010802004002 | 不锈钢门利旧安装 | (1)门框、扇材质:M1822 不锈钢门(成品）利旧安装 | 樘 | 1
本页小计
分部分项工程量清单与计价表 (适用于工程量清单计价)
工程名称:坪地法庭调解室、审判庭等零星修缮改造工程 |  |  | 标段： |  |  | 第4页 共14页
序号 | 项目编码 | 项目名称 | 项目特征描述 | 计量 单位 | 工程量 | 金额(元)
[6 empty] | 综合 单价 | 合价 | 材料设备 暂估合价
30 | 011503001001 | 不锈钢扶手、栏杆 | (1)栏杆材料种类、规格:2.7m高搂梯不锈钢管栏杆带扶手及防护(成品) (2)栏板材料种类、规格、颜色:同现状 | m | 4.9
31 | 011503001002 | 不锈钢扶手、栏杆 | (1)栏杆材料种类、规格:2.7m高搂梯不锈钢管栏杆带扶手及防护(成品) (2)栏板材料种类、规格、颜色:同现状 | m | 11.2
分部小计
大厅增设调解室工程
32 | 011616B005003 | 柜台拆除 | (1)构件种类:1100*800mm柜台拆除 (2)垃圾清运 | m | 8
33 | 011606002001 | 墙柱面龙骨及饰面拆除 | (1)龙骨及饰面种类:墙面龙骨及饰面拆除 | m2 | 5.28
34 | 011210006001 | 埃特板隔断 | (1)骨架、边框材料种类、规格:轻钢龙骨隔墙 单层双面 (2)隔板材料品种、规格、颜色:埃特板 δ=10.0mm (3)嵌填隔音材料品种:玻璃棉毡 δ=75.0mm | m2 | 25.92
35 | 011210006002 | 隔断:玻璃隔断上部900mm髙范围 | (1)骨架、边框材料种类、规格:轻钢龙骨隔墙 单层双面 (2)隔板材料品种、规格、颜色:铝塑板 δ=4.0mm (3)嵌填隔音材料品种:玻璃棉毡 δ=75.0mm | m2 | 6.48
36 | 011210005001 | 成品隔断 | (1)隔断材料品种、规格、颜色:双层玻璃隔断内含可调节百叶(成品),高度2.3m (2)配件品种、规格。:角钢(综合) | m2 | 16.56
本页小计
分部分项工程量清单与计价表 (适用于工程量清单计价)
工程名称:坪地法庭调解室、审判庭等零星修缮改造工程 |  |  | 标段： |  |  | 第5页 共14页
序号 | 项目编码 | 项目名称 | 项目特征描述 | 计量 单位 | 工程量 | 金额(元)
[6 empty] | 综合 单价 | 合价 | 材料设备 暂估合价
37 | 010805005001 | 全玻自由门 | (1)门代号及洞口尺寸:M0921 (2)框材质:无框(条夹)门扇(成品) (3)玻璃品种、厚度:12mm磨砂玻璃 | 樘 | 1
38 | 010801002002 | 木质门带套 | (1)门代号及洞口尺寸:M0921 (2)镶嵌玻璃品种、厚度:单扇套装平开复合木门 900mm×2100mm(成品) | 樘 | 1
39 | 010901003001 | 顶棚 | (1)阳光板品种、规格:铝塑板 δ=4.0mm (2)骨架材料品种、规格:100mmC型钢檩条@700mm | m2 | 18.95
40 | 011302001002 | 吊顶天棚 | (1)龙骨材料种类、规格、中距:明架式龙骨 (2)面层材料品种、规格:铝合金嵌入式方板 600mm×600mm×0.8mm | m2 | 17.2
41 | 011406001002 | 抹灰面油漆 | (1)刮腻子遍数:满刮腻子 二遍 (2)油漆品种、刷漆遍数:乳胶漆 二遍 | m2 | 51.84
42 | 011105006001 | 金属踢脚线 | (1)踢脚线高度:80mm (2)面层材料品种、规格、颜色:1.2mm不锈钢踢脚线(成品) | m | 25.6
43 | 030412005003 | 荧光灯 | (1)规格:600*600LED灯盘(三管吊顶式) (2)安装形式:嵌入式 | 套 | 3
44 | 030411001001 | 配管 | (1)规格:套接紧定式电线管 φ20mm×1.6mm | m | 75
45 | 030411006001 | 接线盒 | (1)安装形式:暗装 接线盒 | 个 | 11
46 | 030411004001 | 配线 | (1)规格:电线 BV-2.5 | m | 200
47 | 030411004002 | 配线 | (1)规格:电线 BV-4 | m | 40
本页小计
分部分项工程量清单与计价表 (适用于工程量清单计价)
工程名称:坪地法庭调解室、审判庭等零星修缮改造工程 |  |  | 标段： |  |  | 第6页 共14页
序号 | 项目编码 | 项目名称 | 项目特征描述 | 计量 单位 | 工程量 | 金额(元)
[6 empty] | 综合 单价 | 合价 | 材料设备 暂估合价
48 | 030404034001 | 照明开关 | (1)规格:照明开关(单控单联) | 个 | 2
49 | 030404035001 | 插座 | (1)规格:二三极插座 16A | 个 | 6
50 | 030502005001 | 双绞线缆 | (1)线缆对数:4对双绞线缆 | m | 100
51 | 030502012001 | 信息插座 | (1)规格:光纤信息插座(双口) | 个 | 2
分部小计
203、204改审判庭改造工程
52 | 011601001003 | 拆除门洞（红砖墙体） | (1)砌体材质:开门窗洞口 3/4砖200mm (2)拆除高度:2.1米 (3)垃圾清运 | m2 | 2.93
53 | 011610001002 | 木门拆除 | (1)室内高度:整樘木门拆除 | 樘 | 1
54 | 011610002003 | 金属门窗拆除 | (1)门窗洞口尺寸:铝合金C1818 | 樘 | 1
55 | 010401003003 | 封门窗洞 | 1.砖品种、规格、强度等级:180*600*200轻质砖 2.墙体类型:内墙200mm 3.砂浆强度等级、配合比:水泥砂浆 M7.5 | m2 | 3.21
56 | 011606003002 | 天棚面龙骨及饰面拆除 | (1)龙骨及饰面种类:金属龙骨 铝扣板饰面 | m2 | 3.36
57 | 010503005002 | 过梁:截面b*h*l=240*150*1800mm二条 | (1)混凝土种类:独立过梁 (2)混凝土强度等级:(商品)普通混凝土 C25 | m3 | 0.06
58 | 010515001003 | 现浇构件钢筋:主筋4φ12、箍筋φ8@200 | (1)钢筋种类、规格:热轧圆盘条 φ8 | t | 0.013
59 | 010515001004 | 现浇构件钢筋 | (1)钢筋种类、规格:箍筋 Φ8 | t | 0.006
本页小计
分部分项工程量清单与计价表 (适用于工程量清单计价)
工程名称:坪地法庭调解室、审判庭等零星修缮改造工程 |  |  | 标段： |  |  | 第7页 共14页
序号 | 项目编码 | 项目名称 | 项目特征描述 | 计量 单位 | 工程量 | 金额(元)
[6 empty] | 综合 单价 | 合价 | 材料设备 暂估合价
60 | 010402001002 | 砌块墙 | (1)墙体类型:加气混凝土砌块墙 墙厚200mm | m3 | 1.39
61 | 011302001003 | 吊顶天棚 | (1)龙骨材料种类、规格、中距:明架式龙骨 (2)面层材料品种、规格:铝合金嵌入式方板 600mm×600mm×0.8mm | m2 | 2.8
62 | 011201001003 | 墙面一般抹灰 | (1)底层厚度、砂浆配合比:20mm抹灰砂浆 M15 | m2 | 20.32
63 | 011406001003 | 抹灰面油漆 | (1)刮腻子遍数:满刮腻子 二遍 (2)油漆品种、刷漆遍数:乳胶漆 二遍 | m2 | 24.38
64 | 011207001002 | 审判庭背景墙 | 1.龙骨材料种类、规格、中距:轻钢龙骨 2.基层材料种类、规格:9厘木板基层 3.面层材料品种、规格、颜色:3.6面板拼图饰面+刷立邦水性环保漆 | m2 | 24
65 | 010702005002 | 法官地台 | 1.构件名称:法官地台 2.构件规格尺寸:3000*4400*180mm*2个 3.木材种类:18厘木板制作 | m2 | 26.4
66 | 011103002002 | 橡胶板卷材楼地面 | 1.粘结层厚度、材料种类:塑料粘结剂 2.面层材料品种、规格、颜色:胶地板 | m2 | 78
67 | 010802001001 | 新做木门及门套 | 1.门代号及洞口尺寸:1300*2100mm 2.门框、扇材质:双开木门及门套 3.含门锁、合页五金等配件 | 樘 | 2
本页小计
分部分项工程量清单与计价表 (适用于工程量清单计价)
工程名称:坪地法庭调解室、审判庭等零星修缮改造工程 |  |  | 标段： |  |  | 第8页 共14页
序号 | 项目编码 | 项目名称 | 项目特征描述 | 计量 单位 | 工程量 | 金额(元)
[6 empty] | 综合 单价 | 合价 | 材料设备 暂估合价
68 | 010802001002 | 法官通道木门及门套 | 1.门代号及洞口尺寸:900*2100mm 2.门框、扇材质:单开木门及门套 3.含门锁、合页五金等配件 | 樘 | 1
69 | 011105003002 | 块料踢脚线 | (1)面层材料品种、规格、颜色:600*100mm陶瓷地砖踢脚线(成品） | m2 | 0.35
70 | 010802001003 | 背景墙暗门 | 1.门代号及洞口尺寸:900*2100mm 2.门框、扇材质:单开木门及门套 3.合页五金等配件 | 樘 | 2
71 | 011406001004 | 墙面油漆:原墙刷新 | (1)基层类型:抹灰面 (2)油漆品种、刷漆遍数:白色乳胶漆2遍 | m2 | 109.88
72 | 030412005004 | 荧光灯 | (1)规格:600*600LED灯盘(三管吊顶式) (2)安装形式:嵌入式 | 套 | 8
73 | 030411004003 | 配线 | 1.名称:管内配线 2.规格:WDZ-YJV-3*4mm | m | 40
74 | 030411002002 | 线槽 | 1.名称:塑料槽 2.规格: 50×40mm | m | 40
分部小计
围墙及室外零星工程
75 | 011609001002 | 围墙栅栏拆除 | (1)栏杆、栏板种类:围墙钢栅栏拆除 | m | 55.15
76 | 010607002001 | 成品栅栏 | (1)材料品种、规格:围墙不锈钢栅栏 (2)边框及立柱型钢品种、规格:40*25*1.5mm横档4条、竖向栏杆φ25*1.2mm@150mm,栏杆项端装不锈钢枪尖 (3)3.75m长13幅、3.2m长2幅,共15幅;式样同已有不锈钢围墙栅栏 | m2 | 96.51
本页小计
分部分项工程量清单与计价表 (适用于工程量清单计价)
工程名称:坪地法庭调解室、审判庭等零星修缮改造工程 |  |  | 标段： |  |  | 第9页 共14页
序号 | 项目编码 | 项目名称 | 项目特征描述 | 计量 单位 | 工程量 | 金额(元)
[6 empty] | 综合 单价 | 合价 | 材料设备 暂估合价
77 | 041001007001 | 拆除砖石结构 | (1)结构形式:拆除 砖砌拖把池、地台 (2)强度等级:垃圾清运 | m3 | 0.7
78 | 010401012001 | 砖砌拖把池 | (1)零星砌砖名称、规格:砖砌拖把池:内空净尺寸400*500*400mm(髙) (2)饰面材料:200*300瓷砖 (3)附件:不锈钢地漏、DN50PVC排水管1.5m | 个 | 1
79 | 010606010001 | 不锈钢井盖 | (1)钢材品种、规格:3mm不锈钢花纹钢板、四面向下包边,顶规格1.08m*1.08m | 个 | 1
80 | 010901003002 | 单车棚 | (1)雨篷板品种、规格:6mm耐力板;雨篷长8.5m,宽度水平投影2.0m,单面放坡排水 (2)骨架材料品种、规格:不锈钢方钢 50×50*1.5mm | m2 | 17
81 | 010901003003 | 雨篷:安检、三、五庭门前雨篷 | (1)雨篷板品种、规格:安装于屋面:6mm耐力板;雨篷长27m,宽度水平投影1.8m,出屋面挑檐1.5m,单面放坡排水 (2)骨架材料品种、规格:不锈钢方钢 50×50*1.8mm | m2 | 48.6
82 | 010507002001 | 室外地坪:安检、三、五庭门前地面加髙 | (1)地坪厚度:地坪面加高并找坡40--60mm,宽度900mm (2)混凝土强度等级:细石混凝土 C20 (3)原浆抹光随捣随抹 | m2 | 24.3
83 | 011601001002 | 砖砌体拆除 | (1)砌体名称:拆除 花池砖砌体 (2)拆除高度:垃圾清运 | m3 | 0.99
84 | 050101007001 | 清除地被植物 | (1)植物种类:砍伐花池灌木,杂灌草清除 | m2 | 9.9
本页小计
分部分项工程量清单与计价表 (适用于工程量清单计价)
工程名称:坪地法庭调解室、审判庭等零星修缮改造工程 |  |  | 标段： |  |  | 第10页 共14页
序号 | 项目编码 | 项目名称 | 项目特征描述 | 计量 单位 | 工程量 | 金额(元)
[6 empty] | 综合 单价 | 合价 | 材料设备 暂估合价
85 | 050307016001 | 花池 | (1)池壁材料种类、规格:普通混凝土实心砖 240×115×53(10.0MPa),120mm厚300mm高 (2)混凝土、砂浆强度等级、配合比:砌筑砂浆 M7.5 | m3 | 0.72
86 | 011206001001 | 花池石材贴面 | (1)面层材料品种、规格、颜色:大理石板 600×20mm,压顶150*600*20mm,墙面300*600*20mm | m2 | 9
87 | 010103001001 | 回填方 | (1)密实度要求:人工松填土 (2)填方材料品种:种植土 | m3 | 3.6
88 | 050102005001 | 栽植绿篱 | (1)种类:种植绿篱 (2)篱高:金钱楁苗木 高180cm以内,冠幅100--120cm (3)单位面积株数:单排 (4)养护期:三个月 | m | 16
分部小计
无障碍通道工程:通道宽1.5m,长度6.5m
89 | 010401003001 | 实心砖墙 | (1)墙体类型:实心砖墙 1砖 (2)砂浆强度等级、配合比:砌筑砂浆 M7.5 | m3 | 0.89
90 | 010404001001 | 垫层 | (1)垫层材料种类、配合比、厚度:水泥石粉渣混合料 | m3 | 2.35
91 | 010501001001 | 垫层 | (1)混凝土强度等级:预拌混凝土 C20 | m3 | 1.02
92 | 011102001001 | 石材楼地面 | (1)结合层厚度、砂浆配合比:20mm地面砂浆 M20 (2)面层材料品种、规格、颜色:烧面花岗岩板 600mm×600mm | m2 | 10.2
本页小计
分部分项工程量清单与计价表 (适用于工程量清单计价)
工程名称:坪地法庭调解室、审判庭等零星修缮改造工程 |  |  | 标段： |  |  | 第11页 共14页
序号 | 项目编码 | 项目名称 | 项目特征描述 | 计量 单位 | 工程量 | 金额(元)
[6 empty] | 综合 单价 | 合价 | 材料设备 暂估合价
93 | 011201001002 | 墙面一般抹灰 | (1)底层厚度、砂浆配合比:20mm抹灰砂浆 M15 | m2 | 7.4
94 | 011204001001 | 石材墙面 | (1)安装方式:水泥砂浆粘贴石材 (2)面层材料品种、规格、颜色:20mm石材饰面板(成品) | m2 | 7.4
95 | 011503001003 | 不锈钢扶手、栏杆 | (1)栏杆材料种类、规格:不锈钢管栏杆带扶手(成品) | m | 13.6
分部小计
本页小计
合 计

## 表10措施项目清单与计价汇总表
措施项目清单与计价汇总表
工程名称:坪地法庭调解室、审判庭等零星修缮改造工程 |  | 第12页 共14页
序号 | 项目名称 | 金额(元)
1 | 安全文明施工措施费
1.1 | 安全文明施工措施费(按费率计算)
1.2 | 其他安全文明施工措施(按清单列项)
1.2.1 | 施工临时围挡费
1.2.2 | 基坑内场地硬地化
1.3 | 产业工人职业训练专项经费
2 | 履约担保手续费
3 | 夜间施工费
4 | 赶工措施费
5 | 冬雨季施工费
6 | 已完成工程及设备保护费
7 | 地上地下设施及建筑物的临时保护费
8 | 混凝土、钢筋混凝土模板及支架费
9 | 二次搬运费
10 | 脚手架费
11 | 垂直运输机械费
12 | 大型机械设备进出场及安拆费
13 | 施工排水、降水费
14 | 专业工程措施项目费
14.1 | 围堰
14.2 | 筑岛
14.3 | 便道
14.4 | 便桥
14.5 | 洞内施工的通风、供水、供气、供电、照明及通讯设施
14.6 | 驳岸块石清理
14.7 | 地下管线交叉处理
14.8 | 行车、行人干扰增加
14.9 | 轨道交通工程路桥
14.10 | 市政基础设施施工监测、监控、保护
15 | 其他
合 计
注：专业工程措施项目费可根据工程实际在本表中补充。

## 表10-1措施项目清单与计价表(一)
措施项目清单与计价表(一)
工程名称:坪地法庭调解室、审判庭等零星修缮改造工程 |  |  | 标段： |  |  | 第13页 共14页
序号 | 项目编码 | 项目名称 | 项目特征描述 | 计量 单位 | 工程量 | 金额(元)
[6 empty] | 综合单价 | 合价
1 |  | 已完成工程及设备保护费 |  | 项
1.1 | 011707007001 | 已完工程及设备保护 | (1)楼地面成品保护 带胶保护膜 | 项 | 100
2 |  | 混凝土、钢筋混凝土模板及支架费 |  | 项
2.1 | 011702009001 | 过梁 | (1)独立过梁 木模板 | m2 | 4.58
3 |  | 脚手架费 |  | 项
3.1 | 011701B005001 | 活动脚手架 | (1)搭设方式:墙砌筑或装饰 | m2 | 210.56
3.2 | 011701B005002 | 活动脚手架 | (1)搭设方式:天棚面装饰 | m2 | 88.95
本页小计
合 计
注：本表适用于以综合单价形式计价的措施项目。

## 表14规费、应纳税费项目清单与计价表
规费、应纳税费项目清单与计价表
工程名称:坪地法庭调解室、审判庭等零星修缮改造工程 |  | 标段： | 第14页 共14页
序号 | 项目名称 | 计算基础 | 费率(%) | 金额(元)
1 | 规费 | (分部分项工程费+措施项目工程费+其他项目费)中的人工费
2 | 应纳税费 | 应纳税费合计
2.1 | 增值税应纳税额 | 分部分项工程费+措施项目费+其他项目费+规费-发包人供应材料费
2.2 | 城市维护建设税、教育费附加及地方教育费附加 | 增值税应纳税额
合 计