## 表04单位工程招标控制价汇总表
单位工程招标控制价汇总表
工程名称:坪地法庭天棚吊顶及照明改造工程 |  | 标段： | 第1页 共8页
序 号 | 汇 总 内 容 |  | 金额(元) | 其中： 材料设备暂估价 (元)
1 | 分部分项工程费 |  | 221660.07
1.1 | 安检室、第六审判庭、第三调解室工程 |  | 20837.25
1.2 | 办公楼一楼过道工程 |  | 19712.24
1.3 | 办公楼二楼过道、205、202房工程 |  | 42293.11
1.4 | 办公楼三楼过道、机房、301、302、303、304房工程 |  | 70668.95
1.5 | 办公楼四楼大厅、401、404、406、407房工程 |  | 68148.52
2 | 措施项目费 |  | 6957.34
2.1 | 其中：混凝土、钢筋混凝土模板及支架费
2.2 | 安全文明施工措施费 |  | 3427.66
2.3 | 履约担保手续费、赶工措施费
2.4 | 其它措施项目费 |  | 3529.68
3 | 其它项目费
3.1 | 计日工
3.2 | 总承包服务费
3.3 | 发包人供应材料费
4 | 规费 |  | 10785.36
5 | 不含税建安工程造价 |  | 239402.77
6 | 应纳税费 |  | 8097.56
6.1 | 增值税应纳税额 |  | 7229.96
6.2 | 城市维护建设税、教育费附加及地方教育费附加 |  | 867.6
含税建安工程造价=5+6 |  |  | 247500.33
注：本表适用于单位工程招标控制价或投标价的汇总，如无单位工程划分，单项工程也使用本表汇总。

## 表08A分部分项工程量清单与计价表
分部分项工程量清单与计价表 （适用于工程量清单计价）
工程名称:坪地法庭天棚吊顶及照明改造工程 |  |  | 标段： |  |  |  | 第2页 共8页
序号 | 项目编码 | 项目名称 | 项目特征描述 | 计量 单位 | 工程量 | 金额(元)
[6 empty] | 综合单价 | 合价 | 材料设备 暂估合价
安检室、第六审判庭、第三调解室工程
1 | 011606003001 | 天棚面龙骨及饰面拆除 | (1)龙骨及饰面种类:金属龙骨 铝扣板饰面 | m2 | 77.73 | 13.3 | 1033.81
2 | 030412005001 | 荧光灯拆除 | (1)规格:600*600灯盘 | 套 | 16 | 15.15 | 242.4
3 | 030404033001 | 风扇拆除 | (1)规格:300*300排气扇 | 台 | 4 | 30.11 | 120.44
4 | 011302001001 | 吊顶天棚 | (1)龙骨材料种类、规格、中距:明架式龙骨 (2)面层材料品种、规格:铝合金嵌入式方板 600mm×600mm×0.8mm | m2 | 77.73 | 205.78 | 15995.28
5 | 030412005002 | 荧光灯 | (1)规格:600*600LED灯盘(三管吊顶式) (2)安装形式:嵌入式 | 套 | 16 | 169.9 | 2718.4
6 | 030404033002 | 风扇 | (1)规格:300*300排气扇 (2)安装方式:吊顶嵌入式 | 台 | 4 | 181.73 | 726.92
|  | 分部小计 |  |  |  |  | 20837.25
办公楼一楼过道工程
7 | 011606003002 | 天棚面龙骨及饰面拆除 | (1)龙骨及饰面种类:金属龙骨 铝扣板饰面 | m2 | 83.22 | 13.3 | 1106.83
8 | 030412005003 | 荧光灯拆除 | (1)规格:600*600灯盘 | 套 | 8 | 15.15 | 121.2
9 | 011302001002 | 吊顶天棚 | (1)龙骨材料种类、规格、中距:明架式龙骨 (2)面层材料品种、规格:铝合金嵌入式方板 600mm×600mm×0.8mm | m2 | 83.22 | 205.78 | 17125.01
本页小计 | [6 empty] | 39190.29
分部分项工程量清单与计价表 （适用于工程量清单计价）
工程名称:坪地法庭天棚吊顶及照明改造工程 |  |  | 标段： |  |  |  | 第3页 共8页
序号 | 项目编码 | 项目名称 | 项目特征描述 | 计量 单位 | 工程量 | 金额(元)
[6 empty] | 综合单价 | 合价 | 材料设备 暂估合价
10 | 030412005004 | 荧光灯 | (1)规格:600*600LED灯盘(三管吊顶式) (2)安装形式:嵌入式 | 套 | 8 | 169.9 | 1359.2
|  | 分部小计 |  |  |  |  | 19712.24
办公楼二楼过道、205、202房工程
11 | 011606003004 | 天棚面龙骨及饰面拆除 | (1)龙骨及饰面种类:金属龙骨 铝扣板饰面 | m2 | 177 | 13.3 | 2354.1
12 | 030412005007 | 荧光灯拆除 | (1)规格:600*600灯盘 | 套 | 19 | 15.15 | 287.85
13 | 011302001004 | 吊顶天棚 | (1)龙骨材料种类、规格、中距:明架式龙骨 (2)面层材料品种、规格:铝合金嵌入式方板 600mm×600mm×0.8mm | m2 | 177 | 205.78 | 36423.06
14 | 030412005008 | 荧光灯 | (1)规格:600*600LED灯盘(三管吊顶式) (2)安装形式:嵌入式 | 套 | 19 | 169.9 | 3228.1
|  | 分部小计 |  |  |  |  | 42293.11
办公楼三楼过道、机房、301、302、303、304房工程
15 | 011606003005 | 天棚面龙骨及饰面拆除 | (1)龙骨及饰面种类:金属龙骨 铝扣板饰面 | m2 | 281.79 | 13.3 | 3747.81
16 | 030412005009 | 荧光灯拆除 | (1)规格:600*600灯盘 | 套 | 39 | 15.15 | 590.85
17 | 011302001005 | 吊顶天棚 | (1)龙骨材料种类、规格、中距:明架式龙骨 (2)面层材料品种、规格:铝合金嵌入式方板 600mm×600mm×0.8mm | m2 | 281.79 | 205.78 | 57986.75
本页小计 | [6 empty] | 105977.72
分部分项工程量清单与计价表 （适用于工程量清单计价）
工程名称:坪地法庭天棚吊顶及照明改造工程 |  |  | 标段： |  |  |  | 第4页 共8页
序号 | 项目编码 | 项目名称 | 项目特征描述 | 计量 单位 | 工程量 | 金额(元)
[6 empty] | 综合单价 | 合价 | 材料设备 暂估合价
18 | 030412005010 | 荧光灯 | (1)规格:600*600LED灯盘(三管吊顶式) (2)安装形式:嵌入式 | 套 | 39 | 169.9 | 6626.1
19 | 010702B001001 | 封边板 | (1)构件名称:楼梯吊顶封囗板 (2)木材种类:木龙骨(断面) 30cm2以内 平均中距500mm、9mm胶合板基层 (3)防护材料种类:3mm铝塑板 | m | 12 | 143.12 | 1717.44
|  | 分部小计 |  |  |  |  | 70668.95
办公楼四楼大厅、401、404、406、407房工程
20 | 011606003006 | 天棚面龙骨及饰面拆除 | (1)龙骨及饰面种类:金属龙骨 铝扣板饰面 | m2 | 278.94 | 13.3 | 3709.9
21 | 030412005011 | 荧光灯拆除 | (1)规格:600*600灯盘 | 套 | 27 | 15.15 | 409.05
22 | 011302001006 | 吊顶天棚 | (1)龙骨材料种类、规格、中距:明架式龙骨 (2)面层材料品种、规格:铝合金嵌入式方板 600mm×600mm×0.8mm | m2 | 278.94 | 205.78 | 57400.27
23 | 030412005012 | 荧光灯 | (1)规格:600*600LED灯盘(三管吊顶式) (2)安装形式:嵌入式 | 套 | 27 | 169.9 | 4587.3
24 | 011608001001 | 铲除油漆面 | (1)铲除部位名称:楼梯间墙面 (2)铲除部位的截面尺寸:铲除乳胶漆及膩子层 | m2 | 9.45 | 7.18 | 67.85
本页小计 | [6 empty] | 74517.91
分部分项工程量清单与计价表 （适用于工程量清单计价）
工程名称:坪地法庭天棚吊顶及照明改造工程 |  |  | 标段： |  |  |  | 第5页 共8页
序号 | 项目编码 | 项目名称 | 项目特征描述 | 计量 单位 | 工程量 | 金额(元)
[6 empty] | 综合单价 | 合价 | 材料设备 暂估合价
25 | 011406001001 | 抹灰面油漆 | (1)刮腻子遍数:墙、柱抹灰面 满刮腻子二遍 (2)油漆品种、刷漆遍数:乳胶漆三遍 | m2 | 9.45 | 58.43 | 552.16
26 | 011302001007 | 吊顶天棚 | (1)面层材料品种、规格:天棚铝塑板 δ=4.0mm面板维修 | m2 | 6.48 | 126.85 | 821.99
27 | 010807001001 | 窗玻璃 | (1)玻璃品种、厚度:外窗玻璃更换(6mm钢化) | 块 | 2 | 300 | 600
|  | 分部小计 |  |  |  |  | 68148.52
本页小计 | [6 empty] | 1974.15
合 计 | [6 empty] | 221660.07

## 表10措施项目清单与计价汇总表
措施项目清单与计价汇总表
工程名称:坪地法庭天棚吊顶及照明改造工程 |  | 标段： | 第6页 共8页
序号 | 项目名称 |  | 金额(元)
1 | 安全文明施工措施费 |  | 3427.66
1.1 | 安全文明施工措施费(按费率计算) |  | 2526.9
1.2 | 其他安全文明施工措施(按清单列项)
1.2.1 | 临时围挡费
1.2.2 | 基坑内场地硬地化
1.3 | 产业工人职业训练专项经费 |  | 900.76
2 | 履约担保手续费
3 | 夜间施工费
4 | 赶工措施费
5 | 冬雨季施工费
6 | 已完成工程及设备保护费
7 | 地上地下设施及建筑物的临时保护费
8 | 混凝土、钢筋混凝土模板及支架费
9 | 二次搬运费
10 | 脚手架费 |  | 3529.68
11 | 垂直运输机械费
12 | 大型机械设备进出场及安拆费
13 | 施工排水、降水费
14 | 专业工程措施项目费
14.1 | 室内空气污染测试
15 | 其他
合 计 |  |  | 6957.34
注：专业工程措施项目费可根据工程实际在本表中补充。

## 表10-1措施项目清单与计价表(一)
措施项目清单与计价表(一) (适用于工程量清单计价)
工程名称:坪地法庭天棚吊顶及照明改造工程 |  |  | 标段： |  |  | 第7页 共8页
序 号 | 项目编码 | 项目名称 | 项目特征描述 | 计量 单位 | 工程量 | 金额(元)
[6 empty] | 综合单价 | 合价
1 |  | 脚手架费 |  | 项 |  |  | 3529.68
1.1 | 011701B005002 | 活动脚手架 | (1)搭设方式: 天棚面装饰及修整 | m2 | 980 | 3.12 | 3057.6
1.1.1 | 60014-34 | 活动脚手架 天棚面装饰及修整 |  | 100m2 | 9.8 | 312.12 | 3057.6
1.2 | 011701B005001 | 活动脚手架 | (1)搭设方式:墙面砌筑与装饰 | m2 | 57.15 | 3.86 | 220.6
1.2.1 | 60014-31 | 活动脚手架 墙面砌筑与装饰 |  | 100m2 | 0.572 | 386.86 | 220.6
1.3 | 031301017002 | 脚手架搭拆 | (1)电气安装工程脚手架搭拆费 | 项 | 1 | 251.48 | 251.48
1.3.1 | 031106-37 | 电气设备安装工程脚手架搭拆费 |  | 100元 | 56.01 | 4.49 | 251.48
本页小计 | [6 empty] | 3529.68
合 计 | [6 empty] | 3529.68
注：本表适用于以综合单价形式计价的措施项目。

## 表14规费、应纳税费项目清单与计价表
规费、应纳税费项目清单与计价表
工程名称:坪地法庭天棚吊顶及照明改造工程 |  | 标段： | 第8页 共8页
序号 | 项目名称 | 计算基础 | 费率(%) | 金额(元)
1 | 规费 | (分部分项工程费+措施项目费+其他项目费)中的人工费 | 18 | 10785.36
2 | 应纳税费 | 应纳税费合计 |  | 8097.56
2.1 | 增值税应纳税额 | 分部分项工程费+措施项目费+其他项目费+规费-发包人供应材料费 | 3.02 | 7229.96
2.2 | 城市维护建设税、教育费附加及地方教育费附加 | 增值税应纳税额 | 12 | 867.6
合 计 |  |  |  | 18882.92