## 表08A分部分项工程量清单与计价表
分部分项工程量清单与计价表 (适用于工程量清单计价)
工程名称:坪地法庭天棚吊顶及照明改造工程 |  |  | 标段： |  |  | 第1页 共6页
序号 | 项目编码 | 项目名称 | 项目特征描述 | 计量 单位 | 工程量 | 金额(元)
[6 empty] | 综合 单价 | 合价 | 材料设备 暂估合价
安检室、第六审判庭、第三调解室工程
1 | 011606003001 | 天棚面龙骨及饰面拆除 | (1)龙骨及饰面种类:金属龙骨 铝扣板饰面 | m2 | 77.73
2 | 030412005001 | 荧光灯拆除 | (1)规格:600*600灯盘 | 套 | 16
3 | 030404033001 | 风扇拆除 | (1)规格:300*300排气扇 | 台 | 4
4 | 011302001001 | 吊顶天棚 | (1)龙骨材料种类、规格、中距:明架式龙骨 (2)面层材料品种、规格:铝合金嵌入式方板 600mm×600mm×0.8mm | m2 | 77.73
5 | 030412005002 | 荧光灯 | (1)规格:600*600LED灯盘(三管吊顶式) (2)安装形式:嵌入式 | 套 | 16
6 | 030404033002 | 风扇 | (1)规格:300*300排气扇 (2)安装方式:吊顶嵌入式 | 台 | 4
分部小计
办公楼一楼过道工程
7 | 011606003002 | 天棚面龙骨及饰面拆除 | (1)龙骨及饰面种类:金属龙骨 铝扣板饰面 | m2 | 83.22
8 | 030412005003 | 荧光灯拆除 | (1)规格:600*600灯盘 | 套 | 8
9 | 011302001002 | 吊顶天棚 | (1)龙骨材料种类、规格、中距:明架式龙骨 (2)面层材料品种、规格:铝合金嵌入式方板 600mm×600mm×0.8mm | m2 | 83.22
10 | 030412005004 | 荧光灯 | (1)规格:600*600LED灯盘(三管吊顶式) (2)安装形式:嵌入式 | 套 | 8
分部小计
办公楼二楼过道、205、202房工程
11 | 011606003004 | 天棚面龙骨及饰面拆除 | (1)龙骨及饰面种类:金属龙骨 铝扣板饰面 | m2 | 177
12 | 030412005007 | 荧光灯拆除 | (1)规格:600*600灯盘 | 套 | 19
本页小计
分部分项工程量清单与计价表 (适用于工程量清单计价)
工程名称:坪地法庭天棚吊顶及照明改造工程 |  |  | 标段： |  |  | 第2页 共6页
序号 | 项目编码 | 项目名称 | 项目特征描述 | 计量 单位 | 工程量 | 金额(元)
[6 empty] | 综合 单价 | 合价 | 材料设备 暂估合价
13 | 011302001004 | 吊顶天棚 | (1)龙骨材料种类、规格、中距:明架式龙骨 (2)面层材料品种、规格:铝合金嵌入式方板 600mm×600mm×0.8mm | m2 | 177
14 | 030412005008 | 荧光灯 | (1)规格:600*600LED灯盘(三管吊顶式) (2)安装形式:嵌入式 | 套 | 19
分部小计
办公楼三楼过道、机房、301、302、303、304房工程
15 | 011606003005 | 天棚面龙骨及饰面拆除 | (1)龙骨及饰面种类:金属龙骨 铝扣板饰面 | m2 | 281.79
16 | 030412005009 | 荧光灯拆除 | (1)规格:600*600灯盘 | 套 | 39
17 | 011302001005 | 吊顶天棚 | (1)龙骨材料种类、规格、中距:明架式龙骨 (2)面层材料品种、规格:铝合金嵌入式方板 600mm×600mm×0.8mm | m2 | 281.79
18 | 030412005010 | 荧光灯 | (1)规格:600*600LED灯盘(三管吊顶式) (2)安装形式:嵌入式 | 套 | 39
19 | 010702B001001 | 封边板 | (1)构件名称:楼梯吊顶封囗板 (2)木材种类:木龙骨(断面) 30cm2以内 平均中距500mm、9mm胶合板基层 (3)防护材料种类:3mm铝塑板 | m | 12
分部小计
办公楼四楼大厅、401、404、406、407房工程
20 | 011606003006 | 天棚面龙骨及饰面拆除 | (1)龙骨及饰面种类:金属龙骨 铝扣板饰面 | m2 | 278.94
21 | 030412005011 | 荧光灯拆除 | (1)规格:600*600灯盘 | 套 | 27
本页小计
分部分项工程量清单与计价表 (适用于工程量清单计价)
工程名称:坪地法庭天棚吊顶及照明改造工程 |  |  | 标段： |  |  | 第3页 共6页
序号 | 项目编码 | 项目名称 | 项目特征描述 | 计量 单位 | 工程量 | 金额(元)
[6 empty] | 综合 单价 | 合价 | 材料设备 暂估合价
22 | 011302001006 | 吊顶天棚 | (1)龙骨材料种类、规格、中距:明架式龙骨 (2)面层材料品种、规格:铝合金嵌入式方板 600mm×600mm×0.8mm | m2 | 278.94
23 | 030412005012 | 荧光灯 | (1)规格:600*600LED灯盘(三管吊顶式) (2)安装形式:嵌入式 | 套 | 27
24 | 011608001001 | 铲除油漆面 | (1)铲除部位名称:楼梯间墙面 (2)铲除部位的截面尺寸:铲除乳胶漆及膩子层 | m2 | 9.45
25 | 011406001001 | 抹灰面油漆 | (1)刮腻子遍数:墙、柱抹灰面 满刮腻子二遍 (2)油漆品种、刷漆遍数:乳胶漆三遍 | m2 | 9.45
26 | 011302001007 | 吊顶天棚 | (1)面层材料品种、规格:天棚铝塑板 δ=4.0mm面板维修 | m2 | 6.48
27 | 010807001001 | 窗玻璃 | (1)玻璃品种、厚度:外窗玻璃更换(6mm钢化) | 块 | 2
分部小计
本页小计
合 计

## 表10措施项目清单与计价汇总表
措施项目清单与计价汇总表
工程名称:坪地法庭天棚吊顶及照明改造工程 |  | 第4页 共6页
序号 | 项目名称 | 金额(元)
1 | 安全文明施工措施费
1.1 | 安全文明施工措施费(按费率计算)
1.2 | 其他安全文明施工措施(按清单列项)
1.2.1 | 临时围挡费
1.2.2 | 基坑内场地硬地化
1.3 | 产业工人职业训练专项经费
2 | 履约担保手续费
3 | 夜间施工费
4 | 赶工措施费
5 | 冬雨季施工费
6 | 已完成工程及设备保护费
7 | 地上地下设施及建筑物的临时保护费
8 | 混凝土、钢筋混凝土模板及支架费
9 | 二次搬运费
10 | 脚手架费
11 | 垂直运输机械费
12 | 大型机械设备进出场及安拆费
13 | 施工排水、降水费
14 | 专业工程措施项目费
14.1 | 室内空气污染测试
15 | 其他
合 计
注：专业工程措施项目费可根据工程实际在本表中补充。

## 表10-1措施项目清单与计价表(一)
措施项目清单与计价表(一)
工程名称:坪地法庭天棚吊顶及照明改造工程 |  |  | 标段： |  |  | 第5页 共6页
序号 | 项目编码 | 项目名称 | 项目特征描述 | 计量 单位 | 工程量 | 金额(元)
[6 empty] | 综合单价 | 合价
1 |  | 脚手架费 |  | 项
1.1 | 011701B005002 | 活动脚手架 | (1)搭设方式: 天棚面装饰及修整 | m2 | 980
1.2 | 011701B005001 | 活动脚手架 | (1)搭设方式:墙面砌筑与装饰 | m2 | 57.15
1.3 | 031301017002 | 脚手架搭拆 | (1)电气安装工程脚手架搭拆费 | 项 | 1
本页小计
合 计
注：本表适用于以综合单价形式计价的措施项目。

## 表14规费、应纳税费项目清单与计价表
规费、应纳税费项目清单与计价表
工程名称:坪地法庭天棚吊顶及照明改造工程 |  | 标段： | 第6页 共6页
序号 | 项目名称 | 计算基础 | 费率(%) | 金额(元)
1 | 规费 | (分部分项工程费+措施项目费+其他项目费)中的人工费
2 | 应纳税费 | 应纳税费合计
2.1 | 增值税应纳税额 | 分部分项工程费+措施项目费+其他项目费+规费-发包人供应材料费
2.2 | 城市维护建设税、教育费附加及地方教育费附加 | 增值税应纳税额
合 计