## 表08A分部分项工程量清单与计价表
分部分项工程量清单与计价表 (适用于工程量清单计价)
工程名称:平湖法庭天棚吊顶改造工程 |  |  | 标段： |  |  | 第1页 共8页
序号 | 项目编码 | 项目名称 | 项目特征描述 | 计量 单位 | 工程量 | 金额(元)
[6 empty] | 综合 单价 | 合价 | 材料设备 暂估合价
第一审判庭工程
1 | 011606003001 | 天棚面龙骨及饰面拆除 | (1)龙骨及饰面种类:金属龙骨 铝扣板饰面 | m2 | 56.94
2 | 011302001001 | 吊顶天棚 | (1)龙骨材料种类、规格、中距:明架式龙骨 (2)面层材料品种、规格:铝合金嵌入式方板 600mm×600mm×0.8mm | m2 | 56.94
3 | 011302001008 | 吊顶天棚开孔 | (1)天棚面开孔 单个面积S(m2) 0.04＜S≤0.1 | m2 | 10
4 | 011616B005001 | 其他拆除 | (1)构件种类:窗帘盒拆除 | m | 12
5 | 011502004001 | 石膏装饰线 | (1)基层类型:天棚面 (2)线条材料品种、规格、颜色:石膏装饰线 角线 宽度d(mm) 100＜d≤150 (3)防护材料种类: 乳胶漆 二遍 | m | 30.2
6 | 010810002001 | 木窗帘盒 | (1)窗帘盒材质、规格:胶合板窗帘盒制作、安装 | m | 12
7 | 011606002001 | 墙柱面龙骨及饰面拆除 | (1)龙骨及饰面种类:墙面饰面板拆除 | m2 | 11.76
8 | 011207001001 | 墙面装饰板:背景墙 | (1)基层材料种类、规格:12mm胶合板 (2)面层材料品种、规格、颜色:3mm饰面夹板 | m2 | 11.76
9 | 011404007001 | 木材墙面油漆:背景墙 | (1)刮腻子遍数:润油粉、刮腻子、油色 (2)油漆品种、刷漆遍数:清漆三遍 | m2 | 39.84
10 | 011608001003 | 铲除油漆面 | (1)铲除部位名称:墙面 (2)铲除部位的截面尺寸:铲除乳胶漆及膩子层 | m2 | 18.69
本页小计
分部分项工程量清单与计价表 (适用于工程量清单计价)
工程名称:平湖法庭天棚吊顶改造工程 |  |  | 标段： |  |  | 第2页 共8页
序号 | 项目编码 | 项目名称 | 项目特征描述 | 计量 单位 | 工程量 | 金额(元)
[6 empty] | 综合 单价 | 合价 | 材料设备 暂估合价
11 | 011406001003 | 抹灰面油漆 | (1)刮腻子遍数:墙、柱抹灰面 满刮腻子二遍 (2)油漆品种、刷漆遍数:乳胶漆三遍 | m2 | 18.69
分部小计
办公楼二楼201、202、203、第二审判庭、205、厨房、机房工程
12 | 011606003002 | 天棚面龙骨及饰面拆除 | (1)龙骨及饰面种类:金属龙骨 铝扣板饰面 | m2 | 216.63
13 | 011616B005002 | 其他拆除 | (1)构件种类:窗帘盒拆除 | m | 23.1
14 | 011302001002 | 吊顶天棚 | (1)龙骨材料种类、规格、中距:明架式龙骨 (2)面层材料品种、规格:铝合金嵌入式方板 600mm×600mm×0.8mm | m2 | 200.79
15 | 011302001009 | 吊顶天棚开孔 | (1)天棚面开孔 单个面积S(m2) 0.04＜S≤0.1 | m2 | 10
16 | 010810002003 | 木窗帘盒 | (1)窗帘盒材质、规格:胶合板窗帘盒制作、安装 | m | 23.1
17 | 011502004003 | 石膏角线 | (1)基层类型:天棚面 (2)线条材料品种、规格、颜色:石膏装饰线 角线 宽度d(mm) 100＜d≤150 (3)防护材料种类: 乳胶漆 二遍 | m | 124
18 | 011608001004 | 铲除油漆面 | (1)铲除部位名称:餐厅墙面 (2)铲除部位的截面尺寸:铲除乳胶漆及膩子层 | m2 | 188.31
19 | 011406001004 | 抹灰面油漆 | (1)刮腻子遍数:墙、柱抹灰面 满刮腻子二遍 (2)油漆品种、刷漆遍数:乳胶漆三遍 | m2 | 188.31
分部小计
本页小计
分部分项工程量清单与计价表 (适用于工程量清单计价)
工程名称:平湖法庭天棚吊顶改造工程 |  |  | 标段： |  |  | 第3页 共8页
序号 | 项目编码 | 项目名称 | 项目特征描述 | 计量 单位 | 工程量 | 金额(元)
[6 empty] | 综合 单价 | 合价 | 材料设备 暂估合价
宿舍、安检卫生间吊顶工程
20 | 011606003003 | 天棚面龙骨及饰面拆除 | (1)龙骨及饰面种类:金属龙骨 铝扣板饰面 | m2 | 17.4
21 | 011302001003 | 吊顶天棚 | (1)龙骨材料种类、规格、中距:铝合金方板龙骨不上人型 300mm×300mm(嵌入式) (2)面层材料品种、规格:铝合金嵌入式方板 300mm×300mm×0.6mm | m2 | 17.4
分部小计
厨房、办公楼灯具开关插痤面板更换工程(详物业统计表)
22 | 030412005005 | 荧光灯拆除 | (1)规格:600*600灯盘 | 套 | 17
23 | 030412005007 | 荧光灯拆除 | (1)规格:600*1200灯盘 | 套 | 47
24 | 030412001001 | 吸顶灯拆除 | (1)规格:圆球吸顶灯安装 灯罩周长 1100mm内 | 套 | 2
25 | 030412005006 | 荧光灯 | (1)规格:600*600LED灯盘(三管吊顶式) (2)安装形式:嵌入式 | 套 | 17
26 | 030412005008 | 荧光灯 | (1)规格:600*1200LED灯盘(三管吊顶式) (2)安装形式:嵌入式 | 套 | 47
27 | 030412001002 | 普通灯具 | (1)规格:led圆球吸顶灯 1100mm内 | 套 | 2
28 | 030404033003 | 风扇拆除 | (1)规格:300*300排气扇 | 台 | 21
29 | 030404033004 | 风扇 | (1)规格:300*300排气扇 (2)安装方式:吊顶嵌入式 | 台 | 21
30 | 030404034003 | 照明开关拆除 | (1)规格:开关安装 单联照明(破坏性拆除) | 个 | 5
31 | 030404034001 | 照明开关拆除 | (1)规格:双联照明(破坏性拆除) | 个 | 10
本页小计
分部分项工程量清单与计价表 (适用于工程量清单计价)
工程名称:平湖法庭天棚吊顶改造工程 |  |  | 标段： |  |  | 第4页 共8页
序号 | 项目编码 | 项目名称 | 项目特征描述 | 计量 单位 | 工程量 | 金额(元)
[6 empty] | 综合 单价 | 合价 | 材料设备 暂估合价
32 | 030404034002 | 照明开关拆除 | (1)规格:三联照明(破坏性拆除) | 个 | 3
33 | 030404034004 | 照明开关拆除 | (1)规格:四联照明(破坏性拆除) | 个 | 5
34 | 030404035001 | 插座拆除 | (1)名称:单相插座安装电流(A) 16(破坏性拆除) | 个 | 48
35 | 030404034005 | 照明开关 | (1)规格:照明开关(单控单联) | 个 | 5
36 | 030404034006 | 照明开关 | (1)规格:照明开关(单控双联) | 个 | 10
37 | 030404034007 | 照明开关 | (1)规格:照明开关(单控三联) | 个 | 3
38 | 030404034008 | 照明开关 | (1)规格:照明开关(单控四联) | 个 | 5
39 | 030404035002 | 插座 | (1)规格:单相五孔插座 16A | 个 | 48
分部小计
宿舎楼灯具开关插痤面板更换工程(详物业统计表)
40 | 030412001003 | 吸顶灯拆除 | (1)规格:圆球吸顶灯安装 灯罩周长 1100mm内 | 套 | 33
41 | 030412001004 | 普通灯具 | (1)规格:led圆球吸顶灯 1100mm内 | 套 | 33
42 | 030404033005 | 风扇拆除 | (1)规格:300*300排气扇 | 台 | 8
43 | 030404033006 | 风扇 | (1)规格:300*300排气扇 (2)安装方式:吊顶嵌入式 | 台 | 8
44 | 030404034009 | 照明开关拆除 | (1)规格:开关安装 单联照明(破坏性拆除) | 个 | 29
45 | 030404035003 | 插座拆除 | (1)名称:单相插座安装电流(A) 16(破坏性拆除) | 个 | 25
46 | 030404034013 | 照明开关 | (1)规格:照明开关(单控单联) | 个 | 29
本页小计
分部分项工程量清单与计价表 (适用于工程量清单计价)
工程名称:平湖法庭天棚吊顶改造工程 |  |  | 标段： |  |  | 第5页 共8页
序号 | 项目编码 | 项目名称 | 项目特征描述 | 计量 单位 | 工程量 | 金额(元)
[6 empty] | 综合 单价 | 合价 | 材料设备 暂估合价
47 | 030404035004 | 插座 | (1)规格:单相五孔插座 16A | 个 | 25
分部小计
本页小计
合 计

## 表10措施项目清单与计价汇总表
措施项目清单与计价汇总表
工程名称:平湖法庭天棚吊顶改造工程 |  | 第6页 共8页
序号 | 项目名称 | 金额(元)
1 | 安全文明施工措施费
1.1 | 安全文明施工措施费(按费率计算)
1.2 | 其他安全文明施工措施(按清单列项)
1.2.1 | 临时围挡费
1.2.2 | 基坑内场地硬地化
1.3 | 产业工人职业训练专项经费
2 | 履约担保手续费
3 | 夜间施工费
4 | 赶工措施费
5 | 冬雨季施工费
6 | 已完成工程及设备保护费
7 | 地上地下设施及建筑物的临时保护费
8 | 混凝土、钢筋混凝土模板及支架费
9 | 二次搬运费
10 | 脚手架费
11 | 垂直运输机械费
12 | 大型机械设备进出场及安拆费
13 | 施工排水、降水费
14 | 专业工程措施项目费
14.1 | 室内空气污染测试
15 | 其他
合 计
注：专业工程措施项目费可根据工程实际在本表中补充。

## 表10-1措施项目清单与计价表(一)
措施项目清单与计价表(一)
工程名称:平湖法庭天棚吊顶改造工程 |  |  | 标段： |  |  | 第7页 共8页
序号 | 项目编码 | 项目名称 | 项目特征描述 | 计量 单位 | 工程量 | 金额(元)
[6 empty] | 综合单价 | 合价
1 |  | 脚手架费 |  | 项
1.1 | 011701B005001 | 活动脚手架 | (1)搭设方式: 天棚面装饰及修整 | m2 | 293
1.2 | 011701B005002 | 活动脚手架 | (1)搭设方式:墙面砌筑与装饰 | m2 | 60
1.3 | 031301017002 | 脚手架搭拆 | (1)电气安装工程脚手架搭拆费 | 项 | 1
本页小计
合 计
注：本表适用于以综合单价形式计价的措施项目。

## 表14规费、应纳税费项目清单与计价表
规费、应纳税费项目清单与计价表
工程名称:平湖法庭天棚吊顶改造工程 |  | 标段： | 第8页 共8页
序号 | 项目名称 | 计算基础 | 费率(%) | 金额(元)
1 | 规费 | (分部分项工程费+措施项目费+其他项目费)中的人工费
2 | 应纳税费 | 应纳税费合计
2.1 | 增值税应纳税额 | 分部分项工程费+措施项目费+其他项目费+规费-发包人供应材料费
2.2 | 城市维护建设税、教育费附加及地方教育费附加 | 增值税应纳税额
合 计