## 表-02建设项目招标控制价汇总表
建设项目招标控制价汇总表
工程名称：深圳市龙岗区人民法院审判大楼中央空调冷凝水管更换工程 |  |  |  | 第 1 页 共 1 页
序号 | 单项工程名称 | 金额(元) | 其中：(元)
|  |  | 暂估价 | 安全文明 施工费 | 规费
1 | 深圳市龙岗区人民法院审判大楼中央空调冷凝水管更换工程. | 101276.94 |  | 1323.69 | 7127.73
工程建设其他费
设备及工器具购置费
合 计 |  | 101276.94 |  | 1323.69 | 7127.73
注：本表适用于建设项目招标控制价或投标报价的汇总。

## 表-03单项工程招标控制价汇总表
单项工程招标控制价汇总表
工程名称：深圳市龙岗区人民法院审判大楼中央空调冷凝水管更换工程. |  |  |  | 第 1 页 共 1 页
序号 | 单位工程名称 | 金额(元) | 其中
|  |  | 材料设备 暂估价 (元) | 安全文明 施工措施费 (元) | 规费 (元)
1 | 深圳市龙岗区人民法院审判大楼中央空调冷凝水管更换工程 | 81276.94 |  | 1323.69 | 7127.73
| 暂列金额 | 20000
专业工程暂估价
专业工程结算价
| 合 计 | 101276.94 |  | 1323.69 | 7127.73
注：本表适用于单项工程招标控制价或投标报价的汇总。

## 表13暂列金额明细表
暂列金额明细表
工程名称:深圳市龙岗区人民法院审判大楼中央空调冷凝水管更换工程 |  | 标段： |  | 第1页 共1页
序号 | 项目名称 | 计量单位 | 暂列金额(元) | 备注
1 | 深圳市龙岗区人民法院审判大楼中央空调冷凝水管更换工程.
1.1 | 暂列金额 | 项 | 20000 | 含税建安工程造价x暂列金额费率(5%-10%)
本页小计 |  |  | 20000
合 计 |  |  | 20000

## 表04单位工程招标控制价汇总表
单位工程招标控制价汇总表
工程名称:深圳市龙岗区人民法院审判大楼中央空调冷凝水管更换工程 |  | 标段： | 第1页 共1页
序 号 | 汇 总 内 容 |  | 金额(元) | 其中： 材料设备暂估价 (元)
1 | 分部分项工程费 |  | 69077.53
1.1 | 一层 |  | 5639.4
1.2 | 二层 |  | 6119.46
1.3 | 三层 |  | 8704.84
1.4 | 六层 |  | 6046.56
1.5 | 七层 |  | 6046.56
1.6 | 八层 |  | 6046.56
1.7 | 九层 |  | 6046.56
1.8 | 十层 |  | 6320.98
1.9 | 十一层 |  | 5839.36
1.10 | 十二层 |  | 5967.25
1.11 | 其他 |  | 6300
2 | 措施项目费 |  | 2412.51
2.1 | 其中：混凝土、钢筋混凝土模板及支架费
2.2 | 安全文明施工措施费 |  | 1323.69
2.3 | 履约担保手续费、赶工措施费
2.4 | 其它措施项目费 |  | 1088.82
3 | 其它项目费
3.1 | 计日工
3.2 | 总承包服务费
3.3 | 发包人供应材料费
4 | 规费 |  | 7127.73
5 | 不含税建安工程造价 |  | 78617.77
6 | 应纳税费 |  | 2659.17
6.1 | 增值税应纳税额 |  | 2374.26
6.2 | 城市维护建设税、教育费附加及地方教育费附加 |  | 284.91
含税建安工程造价=5+6 |  |  | 81276.94
注：本表适用于单位工程招标控制价或投标价的汇总，如无单位工程划分，单项工程也使用本表汇总。

## 分部分项工程量清单报价表（含子定额）
分部分项工程量清单报价表
工程名称:深圳市龙岗区人民法院审判大楼中央空调冷凝水管更换工程 |  |  |  |  | 第1页，共20页
序号 | 子目编号 | 子目名称 | 项目特征 | 单位 | 工程量 | 综合单价 | 合价
|  | 一层 |  |  |  |  | 5639.4
1 | 031001006048 | 塑料管 | (1)名称:现状冷凝水立管拆除 (2)材质、规格:de50 (3)拆除方式:破坏性拆除 (4)其他:包含高层建筑增加费及操作物高度增加费 | m | 60 | 6.9 | 414
| 030801-278换 | 室内塑料给水管安装(承插粘接) 公称外径(mm以内) 50(破坏性拆除) |  | 10m | 6 | 55.15 | 330.48
| 031106-2 | 高层建筑增加费(层数以内) 12 |  | 100元 | 4.2495 | 7.17 | 30.43
| 高增费8-1 | 给排水、燃气工程 3.6＜操作物高度距楼地面（m）≤10 操作高度增加费 |  | 项 | 1 | 53.16 | 53.09
2 | 031001006049 | 塑料管 | (1)名称:新装UPVC空调冷凝水立管 (2)材质、规格:de75 (3)连接形式:胶粘连接 (4)管道外包10mmB1级橡塑保温棉 (5)其他:包含高层建筑增加费及操作物高度增加费 | m | 60 | 87.09 | 5225.4
| 030801-280 | 室内塑料给水管安装(承插粘接) 公称外径(mm以内) 75 |  | 10m | 6 | 739.67 | 4437.92
| 031104-610换 | 橡塑管壳安装管道DN(mm) 50以下 |  | m3 | 0.16 | 3367.18 | 538.74
| 031106-2 | 高层建筑增加费(层数以内) 12 |  | 100元 | 12.8412 | 7.17 | 92.07
| 高增费8-1 | 给排水、燃气工程 3.6＜操作物高度距楼地面（m）≤10 操作高度增加费 |  | 项 | 1 | 156.67 | 156.67
|  | 二层 |  |  |  |  | 6119.46
3 | 031001006003 | 塑料管 | (1)名称:现状冷凝管道拆除 (2)材质、规格:de25 (3)拆除方式:破坏性拆除 (4)其他:包含高层建筑增加费及操作物高度增加费 | m | 34.21 | 4.88 | 166.94
| 030801-275换 | 室内塑料给水管安装(承插粘接) 公称外径(mm以内) 25(破坏性拆除) |  | 10m | 3.421 | 41.93 | 143.78
| 031106-2 | 高层建筑增加费(层数以内) 12 |  | 100元 | 1.1741 | 7.17 | 8.44
分部分项工程量清单报价表
工程名称:深圳市龙岗区人民法院审判大楼中央空调冷凝水管更换工程 |  |  |  |  | 第2页，共20页
序号 | 子目编号 | 子目名称 | 项目特征 | 单位 | 工程量 | 综合单价 | 合价
| 高增费8-1 | 给排水、燃气工程 3.6＜操作物高度距楼地面（m）≤10 操作高度增加费 |  | 项 | 1 | 14.69 | 14.72
4 | 031001006004 | 塑料管 | (1)名称:现状冷凝管道拆除 (2)材质、规格:de32 (3)拆除方式:破坏性拆除 (4)其他:包含高层建筑增加费及操作物高度增加费 | m | 17.16 | 5.26 | 90.26
| 030801-276换 | 室内塑料给水管安装(承插粘接) 公称外径(mm以内) 32(破坏性拆除) |  | 10m | 1.716 | 45.3 | 77.74
| 031106-2 | 高层建筑增加费(层数以内) 12 |  | 100元 | 0.6363 | 7.17 | 4.56
| 高增费8-1 | 给排水、燃气工程 3.6＜操作物高度距楼地面（m）≤10 操作高度增加费 |  | 项 | 1 | 7.96 | 7.96
5 | 031001006001 | 塑料管 | (1)名称:新装UPVC空调冷凝水管 (2)材质、规格:de32 (3)连接形式:胶粘连接 (4)管道外包10mmB1级橡塑保温棉 (5)其他:包含高层建筑增加费及操作物高度增加费 | m | 34.21 | 36.53 | 1249.69
| 030801-276 | 室内塑料给水管安装(承插粘接) 公称外径(mm以内) 32 |  | 10m | 3.421 | 284.09 | 971.96
| 031104-610换 | 橡塑管壳安装管道DN(mm) 50以下 |  | m3 | 0.05 | 3367.18 | 168.38
| 031106-2 | 高层建筑增加费(层数以内) 12 |  | 100元 | 5.5562 | 7.17 | 39.84
| 高增费8-1 | 给排水、燃气工程 3.6＜操作物高度距楼地面（m）≤10 操作高度增加费 |  | 项 | 1 | 69.5 | 69.51
6 | 031001006002 | 塑料管 | (1)名称:新装UPVC空调冷凝水管 (2)材质、规格:de40 (3)连接形式:胶粘连接 (4)管道外包10mmB1级橡塑保温棉 (5)其他:包含高层建筑增加费及操作物高度增加费 | m | 17.16 | 41.99 | 720.55
| 030801-277 | 室内塑料给水管安装(承插粘接) 公称外径(mm以内) 40 |  | 10m | 1.716 | 326.99 | 561.33
| 031104-610换 | 橡塑管壳安装管道DN(mm) 50以下 |  | m3 | 0.03 | 3367.18 | 101.06
分部分项工程量清单报价表
工程名称:深圳市龙岗区人民法院审判大楼中央空调冷凝水管更换工程 |  |  |  |  | 第3页，共20页
序号 | 子目编号 | 子目名称 | 项目特征 | 单位 | 工程量 | 综合单价 | 合价
| 031106-2 | 高层建筑增加费(层数以内) 12 |  | 100元 | 2.9541 | 7.17 | 21.19
| 高增费8-1 | 给排水、燃气工程 3.6＜操作物高度距楼地面（m）≤10 操作高度增加费 |  | 项 | 1 | 36.96 | 36.97
7 | 031001006005 | 塑料管 | (1)名称:现状管道疏通清堵 (2)其他:包含高层建筑增加费及操作物高度增加费 | m | 112.81 | 1.24 | 139.88
| 030801-436 | 管道消毒、冲洗 公称直径(mm以内) 50 |  | 100m | 1.1281 | 110.95 | 123.58
| 031106-2 | 高层建筑增加费(层数以内) 12 |  | 100元 | 0.8391 | 7.17 | 5.94
| 高增费8-1 | 给排水、燃气工程 3.6＜操作物高度距楼地面（m）≤10 操作高度增加费 |  | 项 | 1 | 10.49 | 10.36
8 | 011302001001 | 吊顶天棚（工程量暂定） | (1)名称:现状天花吊顶保护性拆除并恢复 (2)其他:包含高层建筑增加费及操作物高度增加费 | m2 | 72.73 | 51.59 | 3752.14
| 60001-86 | 天棚龙骨及饰面拆除 金属龙骨 镜面、玻璃面层 |  | 100m2 | 0.504 | 1446.82 | 729.32
| 60009-52换 | 石膏板天棚面层 在U型龙骨上 |  | 100m2 | 0.504 | 4987.78 | 2514.27
| 031106-2 | 高层建筑增加费(层数以内) 12 |  | 100元 | 25.8385 | 7.17 | 185.29
| 高增费8-1 | 给排水、燃气工程 3.6＜操作物高度距楼地面（m）≤10 操作高度增加费 |  | 项 | 1 | 323.2 | 323.26
|  | 三层 |  |  |  |  | 8704.84
9 | 031001006006 | 塑料管 | (1)名称:现状冷凝管道拆除 (2)材质、规格:de25 (3)拆除方式:破坏性拆除 (4)其他:包含高层建筑增加费及操作物高度增加费 | m | 99.24 | 4.88 | 484.29
| 030801-275换 | 室内塑料给水管安装(承插粘接) 公称外径(mm以内) 25(破坏性拆除) |  | 10m | 9.924 | 41.93 | 417.1
| 031106-2 | 高层建筑增加费(层数以内) 12 |  | 100元 | 3.4059 | 7.17 | 24.48
分部分项工程量清单报价表
工程名称:深圳市龙岗区人民法院审判大楼中央空调冷凝水管更换工程 |  |  |  |  | 第4页，共20页
序号 | 子目编号 | 子目名称 | 项目特征 | 单位 | 工程量 | 综合单价 | 合价
| 高增费8-1 | 给排水、燃气工程 3.6＜操作物高度距楼地面（m）≤10 操作高度增加费 |  | 项 | 1 | 42.61 | 42.71
10 | 031001006007 | 塑料管 | (1)名称:现状冷凝管道拆除 (2)材质、规格:de32 (3)拆除方式:破坏性拆除 (4)其他:包含高层建筑增加费及操作物高度增加费 | m | 17.22 | 5.26 | 90.58
| 030801-276换 | 室内塑料给水管安装(承插粘接) 公称外径(mm以内) 32(破坏性拆除) |  | 10m | 1.722 | 45.3 | 78.01
| 031106-2 | 高层建筑增加费(层数以内) 12 |  | 100元 | 0.6385 | 7.17 | 4.58
| 高增费8-1 | 给排水、燃气工程 3.6＜操作物高度距楼地面（m）≤10 操作高度增加费 |  | 项 | 1 | 7.99 | 7.99
11 | 031001006008 | 塑料管 | (1)名称:新装UPVC空调冷凝水管 (2)材质、规格:de32 (3)连接形式:胶粘连接 (4)管道外包10mmB1级橡塑保温棉 (5)其他:包含高层建筑增加费及操作物高度增加费 | m | 99.24 | 35.98 | 3570.66
| 030801-276 | 室内塑料给水管安装(承插粘接) 公称外径(mm以内) 32 |  | 10m | 9.924 | 284.09 | 2818.76
| 031104-610换 | 橡塑管壳安装管道DN(mm) 50以下 |  | m3 | 0.13 | 3367.18 | 437.64
| 031106-2 | 高层建筑增加费(层数以内) 12 |  | 100元 | 15.9729 | 7.17 | 114.51
| 高增费8-1 | 给排水、燃气工程 3.6＜操作物高度距楼地面（m）≤10 操作高度增加费 |  | 项 | 1 | 199.79 | 199.75
12 | 031001006009 | 塑料管 | (1)名称:新装UPVC空调冷凝水管 (2)材质、规格:de40 (3)连接形式:胶粘连接 (4)管道外包10mmB1级橡塑保温棉 (5)其他:包含高层建筑增加费及操作物高度增加费 | m | 17.22 | 41.95 | 722.38
| 030801-277 | 室内塑料给水管安装(承插粘接) 公称外径(mm以内) 40 |  | 10m | 1.722 | 326.99 | 563.05
| 031104-610换 | 橡塑管壳安装管道DN(mm) 50以下 |  | m3 | 0.03 | 3367.18 | 101.01
分部分项工程量清单报价表
工程名称:深圳市龙岗区人民法院审判大楼中央空调冷凝水管更换工程 |  |  |  |  | 第5页，共20页
序号 | 子目编号 | 子目名称 | 项目特征 | 单位 | 工程量 | 综合单价 | 合价
| 031106-2 | 高层建筑增加费(层数以内) 12 |  | 100元 | 2.9634 | 7.17 | 21.25
| 高增费8-1 | 给排水、燃气工程 3.6＜操作物高度距楼地面（m）≤10 操作高度增加费 |  | 项 | 1 | 37.07 | 37.07
13 | 031001006010 | 塑料管 | (1)名称:现状管道疏通清堵 (2)其他:包含高层建筑增加费及操作物高度增加费 | m | 48.76 | 1.24 | 60.46
| 030801-436 | 管道消毒、冲洗 公称直径(mm以内) 50 |  | 100m | 0.4876 | 110.95 | 53.41
| 031106-2 | 高层建筑增加费(层数以内) 12 |  | 100元 | 0.3627 | 7.17 | 2.57
| 高增费8-1 | 给排水、燃气工程 3.6＜操作物高度距楼地面（m）≤10 操作高度增加费 |  | 项 | 1 | 4.54 | 4.48
14 | 011302001002 | 吊顶天棚（工程量暂定） | (1)名称:现状天花吊顶保护性拆除并恢复 (2)其他:包含高层建筑增加费及操作物高度增加费 | m2 | 73.23 | 51.57 | 3776.47
| 60001-86 | 天棚龙骨及饰面拆除 金属龙骨 镜面、玻璃面层 |  | 100m2 | 0.5072 | 1446.82 | 734.05
| 60009-52换 | 石膏板天棚面层 在U型龙骨上 |  | 100m2 | 0.5072 | 4987.78 | 2530.56
| 031106-2 | 高层建筑增加费(层数以内) 12 |  | 100元 | 26.0024 | 7.17 | 186.5
| 高增费8-1 | 给排水、燃气工程 3.6＜操作物高度距楼地面（m）≤10 操作高度增加费 |  | 项 | 1 | 325.26 | 325.36
|  | 六层 |  |  |  |  | 6046.56
15 | 031001006011 | 塑料管 | (1)名称:现状冷凝管道拆除 (2)材质、规格:de25 (3)拆除方式:破坏性拆除 (4)其他:包含高层建筑增加费及操作物高度增加费 | m | 7.64 | 4.88 | 37.28
| 030801-275换 | 室内塑料给水管安装(承插粘接) 公称外径(mm以内) 25(破坏性拆除) |  | 10m | 0.764 | 41.93 | 32.1
| 031106-2 | 高层建筑增加费(层数以内) 12 |  | 100元 | 0.2622 | 7.17 | 1.88
分部分项工程量清单报价表
工程名称:深圳市龙岗区人民法院审判大楼中央空调冷凝水管更换工程 |  |  |  |  | 第6页，共20页
序号 | 子目编号 | 子目名称 | 项目特征 | 单位 | 工程量 | 综合单价 | 合价
| 高增费8-1 | 给排水、燃气工程 3.6＜操作物高度距楼地面（m）≤10 操作高度增加费 |  | 项 | 1 | 3.29 | 3.3
16 | 031001006012 | 塑料管 | (1)名称:现状冷凝管道拆除 (2)材质、规格:de40 (3)拆除方式:破坏性拆除 (4)其他:包含高层建筑增加费及操作物高度增加费 | m | 37.48 | 5.51 | 206.51
| 030801-277换 | 室内塑料给水管安装(承插粘接) 公称外径(mm以内) 40(破坏性拆除) |  | 10m | 3.748 | 47.42 | 177.85
| 031106-2 | 高层建筑增加费(层数以内) 12 |  | 100元 | 1.455 | 7.17 | 10.44
| 高增费8-1 | 给排水、燃气工程 3.6＜操作物高度距楼地面（m）≤10 操作高度增加费 |  | 项 | 1 | 18.21 | 18.22
17 | 031001006013 | 塑料管 | (1)名称:新装UPVC空调冷凝水管 (2)材质、规格:de32 (3)连接形式:胶粘连接 (4)管道外包10mmB1级橡塑保温棉 (5)其他:包含高层建筑增加费及操作物高度增加费 | m | 7.64 | 35.98 | 274.89
| 030801-276 | 室内塑料给水管安装(承插粘接) 公称外径(mm以内) 32 |  | 10m | 0.764 | 284.09 | 217.02
| 031104-610换 | 橡塑管壳安装管道DN(mm) 50以下 |  | m3 | 0.01 | 3367.18 | 33.67
| 031106-2 | 高层建筑增加费(层数以内) 12 |  | 100元 | 1.2296 | 7.17 | 8.82
| 高增费8-1 | 给排水、燃气工程 3.6＜操作物高度距楼地面（m）≤10 操作高度增加费 |  | 项 | 1 | 15.38 | 15.38
18 | 031001006014 | 塑料管 | (1)名称:新装UPVC空调冷凝水管 (2)材质、规格:de50 (3)连接形式:胶粘连接 (4)管道外包10mmB1级橡塑保温棉 (5)其他:包含高层建筑增加费及操作物高度增加费 | m | 37.48 | 51.75 | 1939.59
| 030801-278 | 室内塑料给水管安装(承插粘接) 公称外径(mm以内) 50 |  | 10m | 3.748 | 415.62 | 1557.58
| 031104-610换 | 橡塑管壳安装管道DN(mm) 50以下 |  | m3 | 0.07 | 3367.18 | 235.67
分部分项工程量清单报价表
工程名称:深圳市龙岗区人民法院审判大楼中央空调冷凝水管更换工程 |  |  |  |  | 第7页，共20页
序号 | 子目编号 | 子目名称 | 项目特征 | 单位 | 工程量 | 综合单价 | 合价
| 031106-2 | 高层建筑增加费(层数以内) 12 |  | 100元 | 7.4375 | 7.17 | 53.32
| 高增费8-1 | 给排水、燃气工程 3.6＜操作物高度距楼地面（m）≤10 操作高度增加费 |  | 项 | 1 | 93.03 | 93.02
19 | 031001006015 | 塑料管 | (1)名称:现状管道疏通清堵 (2)其他:包含高层建筑增加费及操作物高度增加费 | m | 88.38 | 1.24 | 109.59
| 030801-436 | 管道消毒、冲洗 公称直径(mm以内) 50 |  | 100m | 0.8838 | 110.95 | 96.82
| 031106-2 | 高层建筑增加费(层数以内) 12 |  | 100元 | 0.6574 | 7.17 | 4.65
| 高增费8-1 | 给排水、燃气工程 3.6＜操作物高度距楼地面（m）≤10 操作高度增加费 |  | 项 | 1 | 8.22 | 8.12
20 | 011302001003 | 吊顶天棚（工程量暂定） | (1)名称:现状天花吊顶保护性拆除并恢复 (2)其他:包含高层建筑增加费及操作物高度增加费 | m2 | 65.76 | 52.9 | 3478.7
| 60001-86 | 天棚龙骨及饰面拆除 金属龙骨 镜面、玻璃面层 |  | 100m2 | 0.4673 | 1446.82 | 676.17
| 60009-52换 | 石膏板天棚面层 在U型龙骨上 |  | 100m2 | 0.4673 | 4987.78 | 2331.04
| 031106-2 | 高层建筑增加费(层数以内) 12 |  | 100元 | 23.9569 | 7.17 | 171.79
| 高增费8-1 | 给排水、燃气工程 3.6＜操作物高度距楼地面（m）≤10 操作高度增加费 |  | 项 | 1 | 299.67 | 299.7
|  | 七层 |  |  |  |  | 6046.56
21 | 031001006016 | 塑料管 | (1)名称:现状冷凝管道拆除 (2)材质、规格:de25 (3)拆除方式:破坏性拆除 (4)其他:包含高层建筑增加费及操作物高度增加费 | m | 7.64 | 4.88 | 37.28
| 030801-275换 | 室内塑料给水管安装(承插粘接) 公称外径(mm以内) 25(破坏性拆除) |  | 10m | 0.764 | 41.93 | 32.1
| 031106-2 | 高层建筑增加费(层数以内) 12 |  | 100元 | 0.2622 | 7.17 | 1.88
分部分项工程量清单报价表
工程名称:深圳市龙岗区人民法院审判大楼中央空调冷凝水管更换工程 |  |  |  |  | 第8页，共20页
序号 | 子目编号 | 子目名称 | 项目特征 | 单位 | 工程量 | 综合单价 | 合价
| 高增费8-1 | 给排水、燃气工程 3.6＜操作物高度距楼地面（m）≤10 操作高度增加费 |  | 项 | 1 | 3.29 | 3.3
22 | 031001006017 | 塑料管 | (1)名称:现状冷凝管道拆除 (2)材质、规格:de40 (3)拆除方式:破坏性拆除 (4)其他:包含高层建筑增加费及操作物高度增加费 | m | 37.48 | 5.51 | 206.51
| 030801-277换 | 室内塑料给水管安装(承插粘接) 公称外径(mm以内) 40(破坏性拆除) |  | 10m | 3.748 | 47.42 | 177.85
| 031106-2 | 高层建筑增加费(层数以内) 12 |  | 100元 | 1.455 | 7.17 | 10.44
| 高增费8-1 | 给排水、燃气工程 3.6＜操作物高度距楼地面（m）≤10 操作高度增加费 |  | 项 | 1 | 18.21 | 18.22
23 | 031001006018 | 塑料管 | (1)名称:新装UPVC空调冷凝水管 (2)材质、规格:de32 (3)连接形式:胶粘连接 (4)管道外包10mmB1级橡塑保温棉 (5)其他:包含高层建筑增加费及操作物高度增加费 | m | 7.64 | 35.98 | 274.89
| 030801-276 | 室内塑料给水管安装(承插粘接) 公称外径(mm以内) 32 |  | 10m | 0.764 | 284.09 | 217.02
| 031104-610换 | 橡塑管壳安装管道DN(mm) 50以下 |  | m3 | 0.01 | 3367.18 | 33.67
| 031106-2 | 高层建筑增加费(层数以内) 12 |  | 100元 | 1.2296 | 7.17 | 8.82
| 高增费8-1 | 给排水、燃气工程 3.6＜操作物高度距楼地面（m）≤10 操作高度增加费 |  | 项 | 1 | 15.38 | 15.38
24 | 031001006019 | 塑料管 | (1)名称:新装UPVC空调冷凝水管 (2)材质、规格:de50 (3)连接形式:胶粘连接 (4)管道外包10mmB1级橡塑保温棉 (5)其他:包含高层建筑增加费及操作物高度增加费 | m | 37.48 | 51.75 | 1939.59
| 030801-278 | 室内塑料给水管安装(承插粘接) 公称外径(mm以内) 50 |  | 10m | 3.748 | 415.62 | 1557.58
| 031104-610换 | 橡塑管壳安装管道DN(mm) 50以下 |  | m3 | 0.07 | 3367.18 | 235.67
分部分项工程量清单报价表
工程名称:深圳市龙岗区人民法院审判大楼中央空调冷凝水管更换工程 |  |  |  |  | 第9页，共20页
序号 | 子目编号 | 子目名称 | 项目特征 | 单位 | 工程量 | 综合单价 | 合价
| 031106-2 | 高层建筑增加费(层数以内) 12 |  | 100元 | 7.4375 | 7.17 | 53.32
| 高增费8-1 | 给排水、燃气工程 3.6＜操作物高度距楼地面（m）≤10 操作高度增加费 |  | 项 | 1 | 93.03 | 93.02
25 | 031001006020 | 塑料管 | (1)名称:现状管道疏通清堵 (2)其他:包含高层建筑增加费及操作物高度增加费 | m | 88.38 | 1.24 | 109.59
| 030801-436 | 管道消毒、冲洗 公称直径(mm以内) 50 |  | 100m | 0.8838 | 110.95 | 96.82
| 031106-2 | 高层建筑增加费(层数以内) 12 |  | 100元 | 0.6574 | 7.17 | 4.65
| 高增费8-1 | 给排水、燃气工程 3.6＜操作物高度距楼地面（m）≤10 操作高度增加费 |  | 项 | 1 | 8.22 | 8.12
26 | 011302001004 | 吊顶天棚（工程量暂定） | (1)名称:现状天花吊顶保护性拆除并恢复 (2)其他:包含高层建筑增加费及操作物高度增加费 | m2 | 65.76 | 52.9 | 3478.7
| 60001-86 | 天棚龙骨及饰面拆除 金属龙骨 镜面、玻璃面层 |  | 100m2 | 0.4673 | 1446.82 | 676.17
| 60009-52换 | 石膏板天棚面层 在U型龙骨上 |  | 100m2 | 0.4673 | 4987.78 | 2331.04
| 031106-2 | 高层建筑增加费(层数以内) 12 |  | 100元 | 23.9569 | 7.17 | 171.79
| 高增费8-1 | 给排水、燃气工程 3.6＜操作物高度距楼地面（m）≤10 操作高度增加费 |  | 项 | 1 | 299.67 | 299.7
|  | 八层 |  |  |  |  | 6046.56
27 | 031001006021 | 塑料管 | (1)名称:现状冷凝管道拆除 (2)材质、规格:de25 (3)拆除方式:破坏性拆除 (4)其他:包含高层建筑增加费及操作物高度增加费 | m | 7.64 | 4.88 | 37.28
| 030801-275换 | 室内塑料给水管安装(承插粘接) 公称外径(mm以内) 25(破坏性拆除) |  | 10m | 0.764 | 41.93 | 32.1
| 031106-2 | 高层建筑增加费(层数以内) 12 |  | 100元 | 0.2622 | 7.17 | 1.88
分部分项工程量清单报价表
工程名称:深圳市龙岗区人民法院审判大楼中央空调冷凝水管更换工程 |  |  |  |  | 第10页，共20页
序号 | 子目编号 | 子目名称 | 项目特征 | 单位 | 工程量 | 综合单价 | 合价
| 高增费8-1 | 给排水、燃气工程 3.6＜操作物高度距楼地面（m）≤10 操作高度增加费 |  | 项 | 1 | 3.29 | 3.3
28 | 031001006022 | 塑料管 | (1)名称:现状冷凝管道拆除 (2)材质、规格:de40 (3)拆除方式:破坏性拆除 (4)其他:包含高层建筑增加费及操作物高度增加费 | m | 37.48 | 5.51 | 206.51
| 030801-277换 | 室内塑料给水管安装(承插粘接) 公称外径(mm以内) 40(破坏性拆除) |  | 10m | 3.748 | 47.42 | 177.85
| 031106-2 | 高层建筑增加费(层数以内) 12 |  | 100元 | 1.455 | 7.17 | 10.44
| 高增费8-1 | 给排水、燃气工程 3.6＜操作物高度距楼地面（m）≤10 操作高度增加费 |  | 项 | 1 | 18.21 | 18.22
29 | 031001006023 | 塑料管 | (1)名称:新装UPVC空调冷凝水管 (2)材质、规格:de32 (3)连接形式:胶粘连接 (4)管道外包10mmB1级橡塑保温棉 (5)其他:包含高层建筑增加费及操作物高度增加费 | m | 7.64 | 35.98 | 274.89
| 030801-276 | 室内塑料给水管安装(承插粘接) 公称外径(mm以内) 32 |  | 10m | 0.764 | 284.09 | 217.02
| 031104-610换 | 橡塑管壳安装管道DN(mm) 50以下 |  | m3 | 0.01 | 3367.18 | 33.67
| 031106-2 | 高层建筑增加费(层数以内) 12 |  | 100元 | 1.2296 | 7.17 | 8.82
| 高增费8-1 | 给排水、燃气工程 3.6＜操作物高度距楼地面（m）≤10 操作高度增加费 |  | 项 | 1 | 15.38 | 15.38
30 | 031001006024 | 塑料管 | (1)名称:新装UPVC空调冷凝水管 (2)材质、规格:de50 (3)连接形式:胶粘连接 (4)管道外包10mmB1级橡塑保温棉 (5)其他:包含高层建筑增加费及操作物高度增加费 | m | 37.48 | 51.75 | 1939.59
| 030801-278 | 室内塑料给水管安装(承插粘接) 公称外径(mm以内) 50 |  | 10m | 3.748 | 415.62 | 1557.58
| 031104-610换 | 橡塑管壳安装管道DN(mm) 50以下 |  | m3 | 0.07 | 3367.18 | 235.67
分部分项工程量清单报价表
工程名称:深圳市龙岗区人民法院审判大楼中央空调冷凝水管更换工程 |  |  |  |  | 第11页，共20页
序号 | 子目编号 | 子目名称 | 项目特征 | 单位 | 工程量 | 综合单价 | 合价
| 031106-2 | 高层建筑增加费(层数以内) 12 |  | 100元 | 7.4375 | 7.17 | 53.32
| 高增费8-1 | 给排水、燃气工程 3.6＜操作物高度距楼地面（m）≤10 操作高度增加费 |  | 项 | 1 | 93.03 | 93.02
31 | 031001006025 | 塑料管 | (1)名称:现状管道疏通清堵 (2)其他:包含高层建筑增加费及操作物高度增加费 | m | 88.38 | 1.24 | 109.59
| 030801-436 | 管道消毒、冲洗 公称直径(mm以内) 50 |  | 100m | 0.8838 | 110.95 | 96.82
| 031106-2 | 高层建筑增加费(层数以内) 12 |  | 100元 | 0.6574 | 7.17 | 4.65
| 高增费8-1 | 给排水、燃气工程 3.6＜操作物高度距楼地面（m）≤10 操作高度增加费 |  | 项 | 1 | 8.22 | 8.12
32 | 011302001005 | 吊顶天棚（工程量暂定） | (1)名称:现状天花吊顶保护性拆除并恢复 (2)其他:包含高层建筑增加费及操作物高度增加费 | m2 | 65.76 | 52.9 | 3478.7
| 60001-86 | 天棚龙骨及饰面拆除 金属龙骨 镜面、玻璃面层 |  | 100m2 | 0.4673 | 1446.82 | 676.17
| 60009-52换 | 石膏板天棚面层 在U型龙骨上 |  | 100m2 | 0.4673 | 4987.78 | 2331.04
| 031106-2 | 高层建筑增加费(层数以内) 12 |  | 100元 | 23.9569 | 7.17 | 171.79
| 高增费8-1 | 给排水、燃气工程 3.6＜操作物高度距楼地面（m）≤10 操作高度增加费 |  | 项 | 1 | 299.67 | 299.7
|  | 九层 |  |  |  |  | 6046.56
33 | 031001006026 | 塑料管 | (1)名称:现状冷凝管道拆除 (2)材质、规格:de25 (3)拆除方式:破坏性拆除 (4)其他:包含高层建筑增加费及操作物高度增加费 | m | 7.64 | 4.88 | 37.28
| 030801-275换 | 室内塑料给水管安装(承插粘接) 公称外径(mm以内) 25(破坏性拆除) |  | 10m | 0.764 | 41.93 | 32.1
| 031106-2 | 高层建筑增加费(层数以内) 12 |  | 100元 | 0.2622 | 7.17 | 1.88
分部分项工程量清单报价表
工程名称:深圳市龙岗区人民法院审判大楼中央空调冷凝水管更换工程 |  |  |  |  | 第12页，共20页
序号 | 子目编号 | 子目名称 | 项目特征 | 单位 | 工程量 | 综合单价 | 合价
| 高增费8-1 | 给排水、燃气工程 3.6＜操作物高度距楼地面（m）≤10 操作高度增加费 |  | 项 | 1 | 3.29 | 3.3
34 | 031001006027 | 塑料管 | (1)名称:现状冷凝管道拆除 (2)材质、规格:de40 (3)拆除方式:破坏性拆除 (4)其他:包含高层建筑增加费及操作物高度增加费 | m | 37.48 | 5.51 | 206.51
| 030801-277换 | 室内塑料给水管安装(承插粘接) 公称外径(mm以内) 40(破坏性拆除) |  | 10m | 3.748 | 47.42 | 177.85
| 031106-2 | 高层建筑增加费(层数以内) 12 |  | 100元 | 1.455 | 7.17 | 10.44
| 高增费8-1 | 给排水、燃气工程 3.6＜操作物高度距楼地面（m）≤10 操作高度增加费 |  | 项 | 1 | 18.21 | 18.22
35 | 031001006028 | 塑料管 | (1)名称:新装UPVC空调冷凝水管 (2)材质、规格:de32 (3)连接形式:胶粘连接 (4)管道外包10mmB1级橡塑保温棉 (5)其他:包含高层建筑增加费及操作物高度增加费 | m | 7.64 | 35.98 | 274.89
| 030801-276 | 室内塑料给水管安装(承插粘接) 公称外径(mm以内) 32 |  | 10m | 0.764 | 284.09 | 217.02
| 031104-610换 | 橡塑管壳安装管道DN(mm) 50以下 |  | m3 | 0.01 | 3367.18 | 33.67
| 031106-2 | 高层建筑增加费(层数以内) 12 |  | 100元 | 1.2296 | 7.17 | 8.82
| 高增费8-1 | 给排水、燃气工程 3.6＜操作物高度距楼地面（m）≤10 操作高度增加费 |  | 项 | 1 | 15.38 | 15.38
36 | 031001006029 | 塑料管 | (1)名称:新装UPVC空调冷凝水管 (2)材质、规格:de50 (3)连接形式:胶粘连接 (4)管道外包10mmB1级橡塑保温棉 (5)其他:包含高层建筑增加费及操作物高度增加费 | m | 37.48 | 51.75 | 1939.59
| 030801-278 | 室内塑料给水管安装(承插粘接) 公称外径(mm以内) 50 |  | 10m | 3.748 | 415.62 | 1557.58
| 031104-610换 | 橡塑管壳安装管道DN(mm) 50以下 |  | m3 | 0.07 | 3367.18 | 235.67
分部分项工程量清单报价表
工程名称:深圳市龙岗区人民法院审判大楼中央空调冷凝水管更换工程 |  |  |  |  | 第13页，共20页
序号 | 子目编号 | 子目名称 | 项目特征 | 单位 | 工程量 | 综合单价 | 合价
| 031106-2 | 高层建筑增加费(层数以内) 12 |  | 100元 | 7.4375 | 7.17 | 53.32
| 高增费8-1 | 给排水、燃气工程 3.6＜操作物高度距楼地面（m）≤10 操作高度增加费 |  | 项 | 1 | 93.03 | 93.02
37 | 031001006030 | 塑料管 | (1)名称:现状管道疏通清堵 (2)其他:包含高层建筑增加费及操作物高度增加费 | m | 88.38 | 1.24 | 109.59
| 030801-436 | 管道消毒、冲洗 公称直径(mm以内) 50 |  | 100m | 0.8838 | 110.95 | 96.82
| 031106-2 | 高层建筑增加费(层数以内) 12 |  | 100元 | 0.6574 | 7.17 | 4.65
| 高增费8-1 | 给排水、燃气工程 3.6＜操作物高度距楼地面（m）≤10 操作高度增加费 |  | 项 | 1 | 8.22 | 8.12
38 | 011302001006 | 吊顶天棚（工程量暂定） | (1)名称:现状天花吊顶保护性拆除并恢复 (2)其他:包含高层建筑增加费及操作物高度增加费 | m2 | 65.76 | 52.9 | 3478.7
| 60001-86 | 天棚龙骨及饰面拆除 金属龙骨 镜面、玻璃面层 |  | 100m2 | 0.4673 | 1446.82 | 676.17
| 60009-52换 | 石膏板天棚面层 在U型龙骨上 |  | 100m2 | 0.4673 | 4987.78 | 2331.04
| 031106-2 | 高层建筑增加费(层数以内) 12 |  | 100元 | 23.9569 | 7.17 | 171.79
| 高增费8-1 | 给排水、燃气工程 3.6＜操作物高度距楼地面（m）≤10 操作高度增加费 |  | 项 | 1 | 299.67 | 299.7
|  | 十层 |  |  |  |  | 6320.98
39 | 031001006031 | 塑料管 | (1)名称:现状冷凝管道拆除 (2)材质、规格:de25 (3)拆除方式:破坏性拆除 (4)其他:包含高层建筑增加费及操作物高度增加费 | m | 18.31 | 4.88 | 89.35
| 030801-275换 | 室内塑料给水管安装(承插粘接) 公称外径(mm以内) 25(破坏性拆除) |  | 10m | 1.831 | 41.93 | 76.96
| 031106-2 | 高层建筑增加费(层数以内) 12 |  | 100元 | 0.6284 | 7.17 | 4.52
分部分项工程量清单报价表
工程名称:深圳市龙岗区人民法院审判大楼中央空调冷凝水管更换工程 |  |  |  |  | 第14页，共20页
序号 | 子目编号 | 子目名称 | 项目特征 | 单位 | 工程量 | 综合单价 | 合价
| 高增费8-1 | 给排水、燃气工程 3.6＜操作物高度距楼地面（m）≤10 操作高度增加费 |  | 项 | 1 | 7.85 | 7.87
40 | 031001006036 | 塑料管 | (1)名称:现状冷凝管道拆除 (2)材质、规格:de32 (3)拆除方式:破坏性拆除 (4)其他:包含高层建筑增加费及操作物高度增加费 | m | 14.72 | 5.26 | 77.43
| 030801-276换 | 室内塑料给水管安装(承插粘接) 公称外径(mm以内) 32(破坏性拆除) |  | 10m | 1.472 | 45.3 | 66.68
| 031106-2 | 高层建筑增加费(层数以内) 12 |  | 100元 | 0.5458 | 7.17 | 3.91
| 高增费8-1 | 给排水、燃气工程 3.6＜操作物高度距楼地面（m）≤10 操作高度增加费 |  | 项 | 1 | 6.84 | 6.84
41 | 031001006032 | 塑料管 | (1)名称:现状冷凝管道拆除 (2)材质、规格:de40 (3)拆除方式:破坏性拆除 (4)其他:包含高层建筑增加费及操作物高度增加费 | m | 29.08 | 5.51 | 160.23
| 030801-277换 | 室内塑料给水管安装(承插粘接) 公称外径(mm以内) 40(破坏性拆除) |  | 10m | 2.908 | 47.42 | 138.01
| 031106-2 | 高层建筑增加费(层数以内) 12 |  | 100元 | 1.1289 | 7.17 | 8.1
| 高增费8-1 | 给排水、燃气工程 3.6＜操作物高度距楼地面（m）≤10 操作高度增加费 |  | 项 | 1 | 14.11 | 14.12
42 | 031001006033 | 塑料管 | (1)名称:新装UPVC空调冷凝水管 (2)材质、规格:de32 (3)连接形式:胶粘连接 (4)管道外包10mmB1级橡塑保温棉 (5)其他:包含高层建筑增加费及操作物高度增加费 | m | 18.31 | 37.15 | 680.22
| 030801-276 | 室内塑料给水管安装(承插粘接) 公称外径(mm以内) 32 |  | 10m | 1.831 | 284.09 | 520.09
| 031104-610换 | 橡塑管壳安装管道DN(mm) 50以下 |  | m3 | 0.03 | 3367.18 | 101
| 031106-2 | 高层建筑增加费(层数以内) 12 |  | 100元 | 3.005 | 7.17 | 21.55
分部分项工程量清单报价表
工程名称:深圳市龙岗区人民法院审判大楼中央空调冷凝水管更换工程 |  |  |  |  | 第15页，共20页
序号 | 子目编号 | 子目名称 | 项目特征 | 单位 | 工程量 | 综合单价 | 合价
| 高增费8-1 | 给排水、燃气工程 3.6＜操作物高度距楼地面（m）≤10 操作高度增加费 |  | 项 | 1 | 37.59 | 37.58
43 | 031001006037 | 塑料管 | (1)名称:新装UPVC空调冷凝水管 (2)材质、规格:de40 (3)连接形式:胶粘连接 (4)管道外包10mmB1级橡塑保温棉 (5)其他:包含高层建筑增加费及操作物高度增加费 | m | 14.72 | 43.01 | 633.11
| 030801-277 | 室内塑料给水管安装(承插粘接) 公称外径(mm以内) 40 |  | 10m | 1.472 | 326.99 | 481.41
| 031104-610换 | 橡塑管壳安装管道DN(mm) 50以下 |  | m3 | 0.03 | 3367.18 | 101.03
| 031106-2 | 高层建筑增加费(层数以内) 12 |  | 100元 | 2.5752 | 7.17 | 18.46
| 高增费8-1 | 给排水、燃气工程 3.6＜操作物高度距楼地面（m）≤10 操作高度增加费 |  | 项 | 1 | 32.21 | 32.21
44 | 031001006034 | 塑料管 | (1)名称:新装UPVC空调冷凝水管 (2)材质、规格:de50 (3)连接形式:胶粘连接 (4)管道外包10mmB1级橡塑保温棉 (5)其他:包含高层建筑增加费及操作物高度增加费 | m | 29.08 | 51.25 | 1490.35
| 030801-278 | 室内塑料给水管安装(承插粘接) 公称外径(mm以内) 50 |  | 10m | 2.908 | 415.62 | 1209.12
| 031104-610换 | 橡塑管壳安装管道DN(mm) 50以下 |  | m3 | 0.05 | 3367.18 | 168.43
| 031106-2 | 高层建筑增加费(层数以内) 12 |  | 100元 | 5.7291 | 7.17 | 41.1
| 高增费8-1 | 给排水、燃气工程 3.6＜操作物高度距楼地面（m）≤10 操作高度增加费 |  | 项 | 1 | 71.67 | 71.7
45 | 031001006035 | 塑料管 | (1)名称:现状管道疏通清堵 (2)其他:包含高层建筑增加费及操作物高度增加费 | m | 58.56 | 1.24 | 72.61
| 030801-436 | 管道消毒、冲洗 公称直径(mm以内) 50 |  | 100m | 0.5856 | 110.95 | 64.15
| 031106-2 | 高层建筑增加费(层数以内) 12 |  | 100元 | 0.4356 | 7.17 | 3.08
分部分项工程量清单报价表
工程名称:深圳市龙岗区人民法院审判大楼中央空调冷凝水管更换工程 |  |  |  |  | 第16页，共20页
序号 | 子目编号 | 子目名称 | 项目特征 | 单位 | 工程量 | 综合单价 | 合价
| 高增费8-1 | 给排水、燃气工程 3.6＜操作物高度距楼地面（m）≤10 操作高度增加费 |  | 项 | 1 | 5.45 | 5.38
46 | 011302001007 | 吊顶天棚（工程量暂定） | (1)名称:现状天花吊顶保护性拆除并恢复 (2)其他:包含高层建筑增加费及操作物高度增加费 | m2 | 65.76 | 47.41 | 3117.68
| 60001-86 | 天棚龙骨及饰面拆除 金属龙骨 镜面、玻璃面层 |  | 100m2 | 0.419 | 1446.82 | 606
| 60009-52换 | 石膏板天棚面层 在U型龙骨上 |  | 100m2 | 0.419 | 4987.78 | 2089.12
| 031106-2 | 高层建筑增加费(层数以内) 12 |  | 100元 | 21.4808 | 7.17 | 153.96
| 高增费8-1 | 给排水、燃气工程 3.6＜操作物高度距楼地面（m）≤10 操作高度增加费 |  | 项 | 1 | 268.7 | 268.6
|  | 十一层 |  |  |  |  | 5839.36
47 | 031001006038 | 塑料管 | (1)名称:现状冷凝管道拆除 (2)材质、规格:de25 (3)拆除方式:破坏性拆除 (4)其他:包含高层建筑增加费及操作物高度增加费 | m | 14.21 | 4.88 | 69.34
| 030801-275换 | 室内塑料给水管安装(承插粘接) 公称外径(mm以内) 25(破坏性拆除) |  | 10m | 1.421 | 41.93 | 59.72
| 031106-2 | 高层建筑增加费(层数以内) 12 |  | 100元 | 0.4877 | 7.17 | 3.51
| 高增费8-1 | 给排水、燃气工程 3.6＜操作物高度距楼地面（m）≤10 操作高度增加费 |  | 项 | 1 | 6.1 | 6.11
48 | 031001006040 | 塑料管 | (1)名称:现状冷凝管道拆除 (2)材质、规格:de40 (3)拆除方式:破坏性拆除 (4)其他:包含高层建筑增加费及操作物高度增加费 | m | 30.45 | 5.51 | 167.78
| 030801-277换 | 室内塑料给水管安装(承插粘接) 公称外径(mm以内) 40(破坏性拆除) |  | 10m | 3.045 | 47.42 | 144.5
| 031106-2 | 高层建筑增加费(层数以内) 12 |  | 100元 | 1.1821 | 7.17 | 8.49
分部分项工程量清单报价表
工程名称:深圳市龙岗区人民法院审判大楼中央空调冷凝水管更换工程 |  |  |  |  | 第17页，共20页
序号 | 子目编号 | 子目名称 | 项目特征 | 单位 | 工程量 | 综合单价 | 合价
| 高增费8-1 | 给排水、燃气工程 3.6＜操作物高度距楼地面（m）≤10 操作高度增加费 |  | 项 | 1 | 14.78 | 14.79
49 | 031001006041 | 塑料管 | (1)名称:新装UPVC空调冷凝水管 (2)材质、规格:de32 (3)连接形式:胶粘连接 (4)管道外包10mmB1级橡塑保温棉 (5)其他:包含高层建筑增加费及操作物高度增加费 | m | 14.21 | 36.35 | 516.53
| 030801-276 | 室内塑料给水管安装(承插粘接) 公称外径(mm以内) 32 |  | 10m | 1.421 | 284.09 | 403.87
| 031104-610换 | 橡塑管壳安装管道DN(mm) 50以下 |  | m3 | 0.02 | 3367.18 | 67.37
| 031106-2 | 高层建筑增加费(层数以内) 12 |  | 100元 | 2.3005 | 7.17 | 16.5
| 高增费8-1 | 给排水、燃气工程 3.6＜操作物高度距楼地面（m）≤10 操作高度增加费 |  | 项 | 1 | 28.78 | 28.79
50 | 031001006043 | 塑料管 | (1)名称:新装UPVC空调冷凝水管 (2)材质、规格:de50 (3)连接形式:胶粘连接 (4)管道外包10mmB1级橡塑保温棉 (5)其他:包含高层建筑增加费及操作物高度增加费 | m | 30.45 | 50.95 | 1551.43
| 030801-278 | 室内塑料给水管安装(承插粘接) 公称外径(mm以内) 50 |  | 10m | 3.045 | 415.62 | 1265.47
| 031104-610换 | 橡塑管壳安装管道DN(mm) 50以下 |  | m3 | 0.05 | 3367.18 | 168.35
| 031106-2 | 高层建筑增加费(层数以内) 12 |  | 100元 | 5.9763 | 7.17 | 42.85
| 高增费8-1 | 给排水、燃气工程 3.6＜操作物高度距楼地面（m）≤10 操作高度增加费 |  | 项 | 1 | 74.76 | 74.76
51 | 031001006044 | 塑料管 | (1)名称:现状管道疏通清堵 (2)其他:包含高层建筑增加费及操作物高度增加费 | m | 88.6 | 1.24 | 109.86
| 030801-436 | 管道消毒、冲洗 公称直径(mm以内) 50 |  | 100m | 0.886 | 110.95 | 97.05
| 031106-2 | 高层建筑增加费(层数以内) 12 |  | 100元 | 0.659 | 7.17 | 4.67
分部分项工程量清单报价表
工程名称:深圳市龙岗区人民法院审判大楼中央空调冷凝水管更换工程 |  |  |  |  | 第18页，共20页
序号 | 子目编号 | 子目名称 | 项目特征 | 单位 | 工程量 | 综合单价 | 合价
| 高增费8-1 | 给排水、燃气工程 3.6＜操作物高度距楼地面（m）≤10 操作高度增加费 |  | 项 | 1 | 8.25 | 8.14
52 | 011302001008 | 吊顶天棚（工程量暂定） | (1)名称:现状天花吊顶保护性拆除并恢复 (2)其他:包含高层建筑增加费及操作物高度增加费 | m2 | 45.99 | 74.46 | 3424.42
| 60001-86 | 天棚龙骨及饰面拆除 金属龙骨 镜面、玻璃面层 |  | 100m2 | 0.4599 | 1446.82 | 665.62
| 60009-52换 | 石膏板天棚面层 在U型龙骨上 |  | 100m2 | 0.4599 | 4987.78 | 2294.67
| 031106-2 | 高层建筑增加费(层数以内) 12 |  | 100元 | 23.5775 | 7.17 | 169.11
| 高增费8-1 | 给排水、燃气工程 3.6＜操作物高度距楼地面（m）≤10 操作高度增加费 |  | 项 | 1 | 294.92 | 295.02
|  | 十二层 |  |  |  |  | 5967.25
53 | 031001006039 | 塑料管 | (1)名称:现状冷凝管道拆除 (2)材质、规格:de25 (3)拆除方式:破坏性拆除 (4)其他:包含高层建筑增加费及操作物高度增加费 | m | 10.56 | 4.88 | 51.53
| 030801-275换 | 室内塑料给水管安装(承插粘接) 公称外径(mm以内) 25(破坏性拆除) |  | 10m | 1.056 | 41.93 | 44.37
| 031106-2 | 高层建筑增加费(层数以内) 12 |  | 100元 | 0.3624 | 7.17 | 2.61
| 高增费8-1 | 给排水、燃气工程 3.6＜操作物高度距楼地面（m）≤10 操作高度增加费 |  | 项 | 1 | 4.54 | 4.55
54 | 031001006042 | 塑料管 | (1)名称:现状冷凝管道拆除 (2)材质、规格:de40 (3)拆除方式:破坏性拆除 (4)其他:包含高层建筑增加费及操作物高度增加费 | m | 34.1 | 5.51 | 187.89
| 030801-277换 | 室内塑料给水管安装(承插粘接) 公称外径(mm以内) 40(破坏性拆除) |  | 10m | 3.41 | 47.42 | 161.82
| 031106-2 | 高层建筑增加费(层数以内) 12 |  | 100元 | 1.3238 | 7.17 | 9.5
分部分项工程量清单报价表
工程名称:深圳市龙岗区人民法院审判大楼中央空调冷凝水管更换工程 |  |  |  |  | 第19页，共20页
序号 | 子目编号 | 子目名称 | 项目特征 | 单位 | 工程量 | 综合单价 | 合价
| 高增费8-1 | 给排水、燃气工程 3.6＜操作物高度距楼地面（m）≤10 操作高度增加费 |  | 项 | 1 | 16.56 | 16.57
55 | 031001006045 | 塑料管 | (1)名称:新装UPVC空调冷凝水管 (2)材质、规格:de32 (3)连接形式:胶粘连接 (4)管道外包10mmB1级橡塑保温棉 (5)其他:包含高层建筑增加费及操作物高度增加费 | m | 10.56 | 38.07 | 402.02
| 030801-276 | 室内塑料给水管安装(承插粘接) 公称外径(mm以内) 32 |  | 10m | 1.056 | 284.09 | 300.05
| 031104-610换 | 橡塑管壳安装管道DN(mm) 50以下 |  | m3 | 0.02 | 3367.18 | 67.35
| 031106-2 | 高层建筑增加费(层数以内) 12 |  | 100元 | 1.7592 | 7.17 | 12.61
| 高增费8-1 | 给排水、燃气工程 3.6＜操作物高度距楼地面（m）≤10 操作高度增加费 |  | 项 | 1 | 22.01 | 22.01
56 | 031001006046 | 塑料管 | (1)名称:新装UPVC空调冷凝水管 (2)材质、规格:de50 (3)连接形式:胶粘连接 (4)管道外包10mmB1级橡塑保温棉 (5)其他:包含高层建筑增加费及操作物高度增加费 | m | 34.1 | 51.37 | 1751.72
| 030801-278 | 室内塑料给水管安装(承插粘接) 公称外径(mm以内) 50 |  | 10m | 3.41 | 415.62 | 1417.23
| 031104-610换 | 橡塑管壳安装管道DN(mm) 50以下 |  | m3 | 0.06 | 3367.18 | 202.03
| 031106-2 | 高层建筑增加费(层数以内) 12 |  | 100元 | 6.7313 | 7.17 | 48.26
| 高增费8-1 | 给排水、燃气工程 3.6＜操作物高度距楼地面（m）≤10 操作高度增加费 |  | 项 | 1 | 84.2 | 84.2
57 | 031001006047 | 塑料管 | (1)名称:现状管道疏通清堵 (2)其他:包含高层建筑增加费及操作物高度增加费 | m | 88.28 | 1.24 | 109.47
| 030801-436 | 管道消毒、冲洗 公称直径(mm以内) 50 |  | 100m | 0.8828 | 110.95 | 96.71
| 031106-2 | 高层建筑增加费(层数以内) 12 |  | 100元 | 0.6566 | 7.17 | 4.65
分部分项工程量清单报价表
工程名称:深圳市龙岗区人民法院审判大楼中央空调冷凝水管更换工程 |  |  |  |  | 第20页，共20页
序号 | 子目编号 | 子目名称 | 项目特征 | 单位 | 工程量 | 综合单价 | 合价
| 高增费8-1 | 给排水、燃气工程 3.6＜操作物高度距楼地面（m）≤10 操作高度增加费 |  | 项 | 1 | 8.21 | 8.11
58 | 011302001009 | 吊顶天棚（工程量暂定） | (1)名称:现状天花吊顶保护性拆除并恢复 (2)其他:包含高层建筑增加费及操作物高度增加费 | m2 | 46.53 | 74.46 | 3464.62
| 60001-86 | 天棚龙骨及饰面拆除 金属龙骨 镜面、玻璃面层 |  | 100m2 | 0.4653 | 1446.82 | 673.44
| 60009-52换 | 石膏板天棚面层 在U型龙骨上 |  | 100m2 | 0.4653 | 4987.78 | 2321.59
| 031106-2 | 高层建筑增加费(层数以内) 12 |  | 100元 | 23.8544 | 7.17 | 171.1
| 高增费8-1 | 给排水、燃气工程 3.6＜操作物高度距楼地面（m）≤10 操作高度增加费 |  | 项 | 1 | 298.39 | 298.49
|  | 其他 |  |  |  |  | 6300
59 | 030408003001 | 成品保护 | (1)名称:现状成品保护 (2)对现状设备、家具、底板、墙面等设施成品保护 | 项 | 1 | 3150 | 3150
| BC-11 | 现状成品保护 |  | 项 | 1 | 3150 | 3150
60 | 030408003002 | 垃圾清运 | (1)名称:垃圾清运 (2)拆除现状设施产生的建筑垃圾清运 | 项 | 1 | 3150 | 3150
| BC-12 | 垃圾清运[垃圾清运 主材费] |  | 项 | 1 | 3150 | 3150
|  | 合 计 |  |  |  |  | 69077.53

## 表10措施项目清单与计价汇总表
措施项目清单与计价汇总表
工程名称:深圳市龙岗区人民法院审判大楼中央空调冷凝水管更换工程 |  | 标段： | 第1页 共1页
序号 | 项目名称 |  | 金额(元)
1 | 安全文明施工措施费 |  | 1323.69
1.1 | 安全文明施工措施费(按费率计算) |  | 1043.02
1.2 | 其他安全文明施工措施(按清单列项)
1.2.1 | 临时围挡费
1.2.2 | 基坑内场地硬地化
1.3 | 产业工人职业训练专项经费 |  | 280.67
2 | 履约担保手续费
3 | 夜间施工费
4 | 赶工措施费
5 | 冬雨季施工费
6 | 已完成工程及设备保护费
7 | 地上地下设施及建筑物的临时保护费
8 | 混凝土、钢筋混凝土模板及支架费
9 | 二次搬运费
10 | 脚手架费 |  | 1088.82
11 | 垂直运输机械费
12 | 大型机械设备进出场及安拆费
13 | 施工排水、降水费
14 | 专业工程措施项目费
14.1 | 组装平台
14.2 | 设备、管道施工的防冻和焊接保护措施
14.3 | 压力容器和高压管道的检验
14.4 | 焦炉施工大棚
14.5 | 焦炉供炉、热态工程
14.6 | 管道安装后的充气保护措施
14.7 | 隧道内施工的通风、供水、供电、供气照明及通讯设施
14.8 | 长输管道施工措施
14.9 | 格架式抱杆
15 | 其他
合 计 |  |  | 2412.51
注：专业工程措施项目费可根据工程实际在本表中补充。

## 表10-1措施项目清单与计价表(一)
措施项目清单与计价表(一) (适用于工程量清单计价)
工程名称:深圳市龙岗区人民法院审判大楼中央空调冷凝水管更换工程 |  |  | 标段： |  |  | 第1页 共1页
序 号 | 项目编码 | 项目名称 | 项目特征描述 | 计量 单位 | 工程量 | 金额(元)
[6 empty] | 综合单价 | 合价
1 |  | 脚手架费 |  | 项 |  |  | 1088.82
1.1 | 031301017001 | 脚手架搭拆 | 1.给排水、燃气工程脚手架搭拆费 2.绝热工程脚手架搭拆费 | 项 | 1 | 1088.82 | 1088.82
1.1.1 | 031106-44 | 给排水、燃气工程脚手架搭拆费 |  | 100元 | 121.797 | 6.56 | 798.98
1.1.2 | 031106-49 | 绝热工程脚手架搭拆费 |  | 100元 | 9.45 | 26.24 | 247.98
1.1.3 | 高增费8-1 | 给排水、燃气工程 3.6＜操作物高度距楼地面（m）≤10 操作高度增加费 |  | 项 | 1 | 41.86 | 41.86
本页小计 | [6 empty] | 1088.82
合 计 | [6 empty] | 1088.82
注：本表适用于以综合单价形式计价的措施项目。

## 表14规费、应纳税费项目清单与计价表
规费、应纳税费项目清单与计价表
工程名称:深圳市龙岗区人民法院审判大楼中央空调冷凝水管更换工程 |  | 标段： | 第1页 共1页
序号 | 项目名称 | 计算基础 | 费率(%) | 金额(元)
1 | 规费 | (分部分项工程费+措施项目工程费+其他项目费)中的人工费 | 18 | 7127.73
2 | 应纳税费 | 应纳税费合计 |  | 2659.17
2.1 | 增值税应纳税额 | 分部分项工程费+措施项目费+其他项目费+规费-发包人供应材料费 | 3.02 | 2374.26
2.2 | 城市维护建设税、教育费附加及地方教育费附加 | 增值税应纳税额 | 12 | 284.91
合 计 |  |  |  | 9786.9