## 表08A分部分项工程量清单与计价表
分部分项工程量清单与计价表 (适用于工程量清单计价)
工程名称:深圳市龙岗区人民法院审判大楼中央空调冷凝水管更换工程 |  |  | 标段： |  |  | 第1页 共10页
序号 | 项目编码 | 项目名称 | 项目特征描述 | 计量 单位 | 工程量 | 金额(元)
[6 empty] | 综合 单价 | 合价 | 材料设备 暂估合价
一层
1 | 031001006048 | 塑料管 | (1)名称:现状冷凝水立管拆除 (2)材质、规格:de50 (3)拆除方式:破坏性拆除 (4)其他:包含高层建筑增加费及操作物高度增加费 | m | 60
2 | 031001006049 | 塑料管 | (1)名称:新装UPVC空调冷凝水立管 (2)材质、规格:de75 (3)连接形式:胶粘连接 (4)管道外包10mmB1级橡塑保温棉 (5)其他:包含高层建筑增加费及操作物高度增加费 | m | 60
分部小计
二层
3 | 031001006003 | 塑料管 | (1)名称:现状冷凝管道拆除 (2)材质、规格:de25 (3)拆除方式:破坏性拆除 (4)其他:包含高层建筑增加费及操作物高度增加费 | m | 34.21
4 | 031001006004 | 塑料管 | (1)名称:现状冷凝管道拆除 (2)材质、规格:de32 (3)拆除方式:破坏性拆除 (4)其他:包含高层建筑增加费及操作物高度增加费 | m | 17.16
5 | 031001006001 | 塑料管 | (1)名称:新装UPVC空调冷凝水管 (2)材质、规格:de32 (3)连接形式:胶粘连接 (4)管道外包10mmB1级橡塑保温棉 (5)其他:包含高层建筑增加费及操作物高度增加费 | m | 34.21
本页小计
分部分项工程量清单与计价表 (适用于工程量清单计价)
工程名称:深圳市龙岗区人民法院审判大楼中央空调冷凝水管更换工程 |  |  | 标段： |  |  | 第2页 共10页
序号 | 项目编码 | 项目名称 | 项目特征描述 | 计量 单位 | 工程量 | 金额(元)
[6 empty] | 综合 单价 | 合价 | 材料设备 暂估合价
6 | 031001006002 | 塑料管 | (1)名称:新装UPVC空调冷凝水管 (2)材质、规格:de40 (3)连接形式:胶粘连接 (4)管道外包10mmB1级橡塑保温棉 (5)其他:包含高层建筑增加费及操作物高度增加费 | m | 17.16
7 | 031001006005 | 塑料管 | (1)名称:现状管道疏通清堵 (2)其他:包含高层建筑增加费及操作物高度增加费 | m | 112.81
8 | 011302001001 | 吊顶天棚（工程量暂定） | (1)名称:现状天花吊顶保护性拆除并恢复 (2)其他:包含高层建筑增加费及操作物高度增加费 | m2 | 72.73
分部小计
三层
9 | 031001006006 | 塑料管 | (1)名称:现状冷凝管道拆除 (2)材质、规格:de25 (3)拆除方式:破坏性拆除 (4)其他:包含高层建筑增加费及操作物高度增加费 | m | 99.24
10 | 031001006007 | 塑料管 | (1)名称:现状冷凝管道拆除 (2)材质、规格:de32 (3)拆除方式:破坏性拆除 (4)其他:包含高层建筑增加费及操作物高度增加费 | m | 17.22
11 | 031001006008 | 塑料管 | (1)名称:新装UPVC空调冷凝水管 (2)材质、规格:de32 (3)连接形式:胶粘连接 (4)管道外包10mmB1级橡塑保温棉 (5)其他:包含高层建筑增加费及操作物高度增加费 | m | 99.24
本页小计
分部分项工程量清单与计价表 (适用于工程量清单计价)
工程名称:深圳市龙岗区人民法院审判大楼中央空调冷凝水管更换工程 |  |  | 标段： |  |  | 第3页 共10页
序号 | 项目编码 | 项目名称 | 项目特征描述 | 计量 单位 | 工程量 | 金额(元)
[6 empty] | 综合 单价 | 合价 | 材料设备 暂估合价
12 | 031001006009 | 塑料管 | (1)名称:新装UPVC空调冷凝水管 (2)材质、规格:de40 (3)连接形式:胶粘连接 (4)管道外包10mmB1级橡塑保温棉 (5)其他:包含高层建筑增加费及操作物高度增加费 | m | 17.22
13 | 031001006010 | 塑料管 | (1)名称:现状管道疏通清堵 (2)其他:包含高层建筑增加费及操作物高度增加费 | m | 48.76
14 | 011302001002 | 吊顶天棚（工程量暂定） | (1)名称:现状天花吊顶保护性拆除并恢复 (2)其他:包含高层建筑增加费及操作物高度增加费 | m2 | 73.23
分部小计
六层
15 | 031001006011 | 塑料管 | (1)名称:现状冷凝管道拆除 (2)材质、规格:de25 (3)拆除方式:破坏性拆除 (4)其他:包含高层建筑增加费及操作物高度增加费 | m | 7.64
16 | 031001006012 | 塑料管 | (1)名称:现状冷凝管道拆除 (2)材质、规格:de40 (3)拆除方式:破坏性拆除 (4)其他:包含高层建筑增加费及操作物高度增加费 | m | 37.48
17 | 031001006013 | 塑料管 | (1)名称:新装UPVC空调冷凝水管 (2)材质、规格:de32 (3)连接形式:胶粘连接 (4)管道外包10mmB1级橡塑保温棉 (5)其他:包含高层建筑增加费及操作物高度增加费 | m | 7.64
本页小计
分部分项工程量清单与计价表 (适用于工程量清单计价)
工程名称:深圳市龙岗区人民法院审判大楼中央空调冷凝水管更换工程 |  |  | 标段： |  |  | 第4页 共10页
序号 | 项目编码 | 项目名称 | 项目特征描述 | 计量 单位 | 工程量 | 金额(元)
[6 empty] | 综合 单价 | 合价 | 材料设备 暂估合价
18 | 031001006014 | 塑料管 | (1)名称:新装UPVC空调冷凝水管 (2)材质、规格:de50 (3)连接形式:胶粘连接 (4)管道外包10mmB1级橡塑保温棉 (5)其他:包含高层建筑增加费及操作物高度增加费 | m | 37.48
19 | 031001006015 | 塑料管 | (1)名称:现状管道疏通清堵 (2)其他:包含高层建筑增加费及操作物高度增加费 | m | 88.38
20 | 011302001003 | 吊顶天棚（工程量暂定） | (1)名称:现状天花吊顶保护性拆除并恢复 (2)其他:包含高层建筑增加费及操作物高度增加费 | m2 | 65.76
分部小计
七层
21 | 031001006016 | 塑料管 | (1)名称:现状冷凝管道拆除 (2)材质、规格:de25 (3)拆除方式:破坏性拆除 (4)其他:包含高层建筑增加费及操作物高度增加费 | m | 7.64
22 | 031001006017 | 塑料管 | (1)名称:现状冷凝管道拆除 (2)材质、规格:de40 (3)拆除方式:破坏性拆除 (4)其他:包含高层建筑增加费及操作物高度增加费 | m | 37.48
23 | 031001006018 | 塑料管 | (1)名称:新装UPVC空调冷凝水管 (2)材质、规格:de32 (3)连接形式:胶粘连接 (4)管道外包10mmB1级橡塑保温棉 (5)其他:包含高层建筑增加费及操作物高度增加费 | m | 7.64
本页小计
分部分项工程量清单与计价表 (适用于工程量清单计价)
工程名称:深圳市龙岗区人民法院审判大楼中央空调冷凝水管更换工程 |  |  | 标段： |  |  | 第5页 共10页
序号 | 项目编码 | 项目名称 | 项目特征描述 | 计量 单位 | 工程量 | 金额(元)
[6 empty] | 综合 单价 | 合价 | 材料设备 暂估合价
24 | 031001006019 | 塑料管 | (1)名称:新装UPVC空调冷凝水管 (2)材质、规格:de50 (3)连接形式:胶粘连接 (4)管道外包10mmB1级橡塑保温棉 (5)其他:包含高层建筑增加费及操作物高度增加费 | m | 37.48
25 | 031001006020 | 塑料管 | (1)名称:现状管道疏通清堵 (2)其他:包含高层建筑增加费及操作物高度增加费 | m | 88.38
26 | 011302001004 | 吊顶天棚（工程量暂定） | (1)名称:现状天花吊顶保护性拆除并恢复 (2)其他:包含高层建筑增加费及操作物高度增加费 | m2 | 65.76
分部小计
八层
27 | 031001006021 | 塑料管 | (1)名称:现状冷凝管道拆除 (2)材质、规格:de25 (3)拆除方式:破坏性拆除 (4)其他:包含高层建筑增加费及操作物高度增加费 | m | 7.64
28 | 031001006022 | 塑料管 | (1)名称:现状冷凝管道拆除 (2)材质、规格:de40 (3)拆除方式:破坏性拆除 (4)其他:包含高层建筑增加费及操作物高度增加费 | m | 37.48
29 | 031001006023 | 塑料管 | (1)名称:新装UPVC空调冷凝水管 (2)材质、规格:de32 (3)连接形式:胶粘连接 (4)管道外包10mmB1级橡塑保温棉 (5)其他:包含高层建筑增加费及操作物高度增加费 | m | 7.64
本页小计
分部分项工程量清单与计价表 (适用于工程量清单计价)
工程名称:深圳市龙岗区人民法院审判大楼中央空调冷凝水管更换工程 |  |  | 标段： |  |  | 第6页 共10页
序号 | 项目编码 | 项目名称 | 项目特征描述 | 计量 单位 | 工程量 | 金额(元)
[6 empty] | 综合 单价 | 合价 | 材料设备 暂估合价
30 | 031001006024 | 塑料管 | (1)名称:新装UPVC空调冷凝水管 (2)材质、规格:de50 (3)连接形式:胶粘连接 (4)管道外包10mmB1级橡塑保温棉 (5)其他:包含高层建筑增加费及操作物高度增加费 | m | 37.48
31 | 031001006025 | 塑料管 | (1)名称:现状管道疏通清堵 (2)其他:包含高层建筑增加费及操作物高度增加费 | m | 88.38
32 | 011302001005 | 吊顶天棚（工程量暂定） | (1)名称:现状天花吊顶保护性拆除并恢复 (2)其他:包含高层建筑增加费及操作物高度增加费 | m2 | 65.76
分部小计
九层
33 | 031001006026 | 塑料管 | (1)名称:现状冷凝管道拆除 (2)材质、规格:de25 (3)拆除方式:破坏性拆除 (4)其他:包含高层建筑增加费及操作物高度增加费 | m | 7.64
34 | 031001006027 | 塑料管 | (1)名称:现状冷凝管道拆除 (2)材质、规格:de40 (3)拆除方式:破坏性拆除 (4)其他:包含高层建筑增加费及操作物高度增加费 | m | 37.48
35 | 031001006028 | 塑料管 | (1)名称:新装UPVC空调冷凝水管 (2)材质、规格:de32 (3)连接形式:胶粘连接 (4)管道外包10mmB1级橡塑保温棉 (5)其他:包含高层建筑增加费及操作物高度增加费 | m | 7.64
本页小计
分部分项工程量清单与计价表 (适用于工程量清单计价)
工程名称:深圳市龙岗区人民法院审判大楼中央空调冷凝水管更换工程 |  |  | 标段： |  |  | 第7页 共10页
序号 | 项目编码 | 项目名称 | 项目特征描述 | 计量 单位 | 工程量 | 金额(元)
[6 empty] | 综合 单价 | 合价 | 材料设备 暂估合价
36 | 031001006029 | 塑料管 | (1)名称:新装UPVC空调冷凝水管 (2)材质、规格:de50 (3)连接形式:胶粘连接 (4)管道外包10mmB1级橡塑保温棉 (5)其他:包含高层建筑增加费及操作物高度增加费 | m | 37.48
37 | 031001006030 | 塑料管 | (1)名称:现状管道疏通清堵 (2)其他:包含高层建筑增加费及操作物高度增加费 | m | 88.38
38 | 011302001006 | 吊顶天棚（工程量暂定） | (1)名称:现状天花吊顶保护性拆除并恢复 (2)其他:包含高层建筑增加费及操作物高度增加费 | m2 | 65.76
分部小计
十层
39 | 031001006031 | 塑料管 | (1)名称:现状冷凝管道拆除 (2)材质、规格:de25 (3)拆除方式:破坏性拆除 (4)其他:包含高层建筑增加费及操作物高度增加费 | m | 18.31
40 | 031001006036 | 塑料管 | (1)名称:现状冷凝管道拆除 (2)材质、规格:de32 (3)拆除方式:破坏性拆除 (4)其他:包含高层建筑增加费及操作物高度增加费 | m | 14.72
41 | 031001006032 | 塑料管 | (1)名称:现状冷凝管道拆除 (2)材质、规格:de40 (3)拆除方式:破坏性拆除 (4)其他:包含高层建筑增加费及操作物高度增加费 | m | 29.08
42 | 031001006033 | 塑料管 | (1)名称:新装UPVC空调冷凝水管 (2)材质、规格:de32 (3)连接形式:胶粘连接 (4)管道外包10mmB1级橡塑保温棉 (5)其他:包含高层建筑增加费及操作物高度增加费 | m | 18.31
本页小计
分部分项工程量清单与计价表 (适用于工程量清单计价)
工程名称:深圳市龙岗区人民法院审判大楼中央空调冷凝水管更换工程 |  |  | 标段： |  |  | 第8页 共10页
序号 | 项目编码 | 项目名称 | 项目特征描述 | 计量 单位 | 工程量 | 金额(元)
[6 empty] | 综合 单价 | 合价 | 材料设备 暂估合价
43 | 031001006037 | 塑料管 | (1)名称:新装UPVC空调冷凝水管 (2)材质、规格:de40 (3)连接形式:胶粘连接 (4)管道外包10mmB1级橡塑保温棉 (5)其他:包含高层建筑增加费及操作物高度增加费 | m | 14.72
44 | 031001006034 | 塑料管 | (1)名称:新装UPVC空调冷凝水管 (2)材质、规格:de50 (3)连接形式:胶粘连接 (4)管道外包10mmB1级橡塑保温棉 (5)其他:包含高层建筑增加费及操作物高度增加费 | m | 29.08
45 | 031001006035 | 塑料管 | (1)名称:现状管道疏通清堵 (2)其他:包含高层建筑增加费及操作物高度增加费 | m | 58.56
46 | 011302001007 | 吊顶天棚（工程量暂定） | (1)名称:现状天花吊顶保护性拆除并恢复 (2)其他:包含高层建筑增加费及操作物高度增加费 | m2 | 65.76
分部小计
十一层
47 | 031001006038 | 塑料管 | (1)名称:现状冷凝管道拆除 (2)材质、规格:de25 (3)拆除方式:破坏性拆除 (4)其他:包含高层建筑增加费及操作物高度增加费 | m | 14.21
48 | 031001006040 | 塑料管 | (1)名称:现状冷凝管道拆除 (2)材质、规格:de40 (3)拆除方式:破坏性拆除 (4)其他:包含高层建筑增加费及操作物高度增加费 | m | 30.45
本页小计
分部分项工程量清单与计价表 (适用于工程量清单计价)
工程名称:深圳市龙岗区人民法院审判大楼中央空调冷凝水管更换工程 |  |  | 标段： |  |  | 第9页 共10页
序号 | 项目编码 | 项目名称 | 项目特征描述 | 计量 单位 | 工程量 | 金额(元)
[6 empty] | 综合 单价 | 合价 | 材料设备 暂估合价
49 | 031001006041 | 塑料管 | (1)名称:新装UPVC空调冷凝水管 (2)材质、规格:de32 (3)连接形式:胶粘连接 (4)管道外包10mmB1级橡塑保温棉 (5)其他:包含高层建筑增加费及操作物高度增加费 | m | 14.21
50 | 031001006043 | 塑料管 | (1)名称:新装UPVC空调冷凝水管 (2)材质、规格:de50 (3)连接形式:胶粘连接 (4)管道外包10mmB1级橡塑保温棉 (5)其他:包含高层建筑增加费及操作物高度增加费 | m | 30.45
51 | 031001006044 | 塑料管 | (1)名称:现状管道疏通清堵 (2)其他:包含高层建筑增加费及操作物高度增加费 | m | 88.6
52 | 011302001008 | 吊顶天棚（工程量暂定） | (1)名称:现状天花吊顶保护性拆除并恢复 (2)其他:包含高层建筑增加费及操作物高度增加费 | m2 | 45.99
分部小计
十二层
53 | 031001006039 | 塑料管 | (1)名称:现状冷凝管道拆除 (2)材质、规格:de25 (3)拆除方式:破坏性拆除 (4)其他:包含高层建筑增加费及操作物高度增加费 | m | 10.56
54 | 031001006042 | 塑料管 | (1)名称:现状冷凝管道拆除 (2)材质、规格:de40 (3)拆除方式:破坏性拆除 (4)其他:包含高层建筑增加费及操作物高度增加费 | m | 34.1
本页小计
分部分项工程量清单与计价表 (适用于工程量清单计价)
工程名称:深圳市龙岗区人民法院审判大楼中央空调冷凝水管更换工程 |  |  | 标段： |  |  | 第10页 共10页
序号 | 项目编码 | 项目名称 | 项目特征描述 | 计量 单位 | 工程量 | 金额(元)
[6 empty] | 综合 单价 | 合价 | 材料设备 暂估合价
55 | 031001006045 | 塑料管 | (1)名称:新装UPVC空调冷凝水管 (2)材质、规格:de32 (3)连接形式:胶粘连接 (4)管道外包10mmB1级橡塑保温棉 (5)其他:包含高层建筑增加费及操作物高度增加费 | m | 10.56
56 | 031001006046 | 塑料管 | (1)名称:新装UPVC空调冷凝水管 (2)材质、规格:de50 (3)连接形式:胶粘连接 (4)管道外包10mmB1级橡塑保温棉 (5)其他:包含高层建筑增加费及操作物高度增加费 | m | 34.1
57 | 031001006047 | 塑料管 | (1)名称:现状管道疏通清堵 (2)其他:包含高层建筑增加费及操作物高度增加费 | m | 88.28
58 | 011302001009 | 吊顶天棚（工程量暂定） | (1)名称:现状天花吊顶保护性拆除并恢复 (2)其他:包含高层建筑增加费及操作物高度增加费 | m2 | 46.53
分部小计
其他
59 | 030408003001 | 成品保护 | (1)名称:现状成品保护 (2)对现状设备、家具、底板、墙面等设施成品保护 | 项 | 1
60 | 030408003002 | 垃圾清运 | (1)名称:垃圾清运 (2)拆除现状设施产生的建筑垃圾清运 | 项 | 1
分部小计
本页小计
合 计

## 表10措施项目清单与计价汇总表
措施项目清单与计价汇总表
工程名称:深圳市龙岗区人民法院审判大楼中央空调冷凝水管更换工程 |  | 第1页 共1页
序号 | 项目名称 | 金额(元)
1 | 安全文明施工措施费
1.1 | 安全文明施工措施费(按费率计算)
1.2 | 其他安全文明施工措施(按清单列项)
1.2.1 | 临时围挡费
1.2.2 | 基坑内场地硬地化
1.3 | 产业工人职业训练专项经费
2 | 履约担保手续费
3 | 夜间施工费
4 | 赶工措施费
5 | 冬雨季施工费
6 | 已完成工程及设备保护费
7 | 地上地下设施及建筑物的临时保护费
8 | 混凝土、钢筋混凝土模板及支架费
9 | 二次搬运费
10 | 脚手架费
11 | 垂直运输机械费
12 | 大型机械设备进出场及安拆费
13 | 施工排水、降水费
14 | 专业工程措施项目费
14.1 | 组装平台
14.2 | 设备、管道施工的防冻和焊接保护措施
14.3 | 压力容器和高压管道的检验
14.4 | 焦炉施工大棚
14.5 | 焦炉供炉、热态工程
14.6 | 管道安装后的充气保护措施
14.7 | 隧道内施工的通风、供水、供电、供气照明及通讯设施
14.8 | 长输管道施工措施
14.9 | 格架式抱杆
15 | 其他
合 计
注：专业工程措施项目费可根据工程实际在本表中补充。

## 表10-1措施项目清单与计价表(一)
措施项目清单与计价表(一)
工程名称:深圳市龙岗区人民法院审判大楼中央空调冷凝水管更换工程 |  |  | 标段： |  |  | 第1页 共1页
序号 | 项目编码 | 项目名称 | 项目特征描述 | 计量 单位 | 工程量 | 金额(元)
[6 empty] | 综合单价 | 合价
1 |  | 脚手架费 |  | 项
1.1 | 031301017001 | 脚手架搭拆 | 1.给排水、燃气工程脚手架搭拆费 2.绝热工程脚手架搭拆费 | 项 | 1
本页小计
合 计
注：本表适用于以综合单价形式计价的措施项目。

## 表14规费、应纳税费项目清单与计价表
规费、应纳税费项目清单与计价表
工程名称:深圳市龙岗区人民法院审判大楼中央空调冷凝水管更换工程 |  | 标段： | 第1页 共1页
序号 | 项目名称 | 计算基础 | 费率(%) | 金额(元)
1 | 规费 | (分部分项工程费+措施项目工程费+其他项目费)中的人工费
2 | 应纳税费 | 应纳税费合计
2.1 | 增值税应纳税额 | 分部分项工程费+措施项目费+其他项目费+规费-发包人供应材料费
2.2 | 城市维护建设税、教育费附加及地方教育费附加 | 增值税应纳税额
合 计

## 表11其他项目清单与计价汇总表
其他项目清单与计价汇总表
工程名称:深圳市龙岗区人民法院审判大楼中央空调冷凝水管更换工程 |  | 标段： |  | 第1页 共1页
序号 | 项目名称 |  | 金额(元) | 备注
1 | 材料设备暂估价 |  |  | 明细详见表11-1
2 | 计日工 |  |  | 明细详见表11-2
3 | 总承包服务费 |  |  | 明细详见表11-3
4 | 发包人供应材料费
合 计
注：编制招标控制价时，材料设备暂估价计入清单项目综合单价，此处不汇总。