## 厨房改造项目清单
深圳市龙岗区人民法院厨房设备改造清单
序号 | 设备名称 | 数量 | 单位 | 规格尺寸 | 技术参数 | 使用区域
厨房烟罩类
1 | 油烟净化一体烟罩 | 19.2 | 米 | 19200*1300*1000 | 说明： 一.基础参数 1.处理风量（m³/h）Q≧4000，电源3相380V/50HZ，材质采用304#-1.2mm优质不锈钢板，配高效紫外线灯管120W，产生臭氧和紫外线无异味； 2.高压电源的电压电流可独立自动控制、调节，并且使用范围宽不会跟随输入电压变，电场使用一段时间过后，也可以保证电压不变、净化效果稳定； 3.高效不粘动态屏蔽盘强力滤油，寿命长，效果好，航空级铝板高低压电场，极板密度≤7mm，吸附力强，过风面积大，阻力小，可靠性高;独立的锯齿形电离片，放电更快，极限电压快速吸附、吸附力更强； 4采用智能控制触摸面板逐级启动，实时显示各级净化运行状态； 5.收集、净化、输送集于一体，占用空间小提升空间使用率，噪音低。 二．技术参数 ▲1. 要求投标人提供所投产品检验依据：HJ/T 62-2001、GB/T 16157-1996、HJ 706-2014，油烟净化效率≥98%，折算为基准排风量时的油烟排放浓度≤0.19mg/m³，本体漏风率≤2.5%，噪声≤55dB，提供带CMA标识检测报告复印件并加盖生产厂家公章。 ▲2. 要求投标人提供所投产品检验依据：GB/T 16157-1996、HJ 38-2017、HJ/T 62-2001、HJ 504-2009、的检测报告，颗粒物净化效率≥90%，非甲烷总烃净化效率≥83%，折算为基准排风量时的非甲烷总烃排放浓度≤1.3mg/m³，臭氧排放浓度≤0.01mg/m³，提供带CMA标识检测报告复印件并加盖生产厂家公章。 ▲3. 产品符合检验依据：GB/T 3482-2008，符合电源线雷击试验波形和严酷等级7级，符合雷击电流幅值: 8/20us:20kA，每次试验间隔1分钟，正负极性各5次，雷击试验后设备正常工作，提供带CMA和CNAS标识检测报告复印件并加盖生产厂家公章。 ▲4. 依据GB/T 14295-2019 《空气过滤器》 标准，阻力和效率项目计数效率为≥99.5% (0. 3~1.0um)，计数效率为≥99.8% (3.0~10.0um)，计数效率为≥99.7% (1. 0~3.0um)，提供带CMA和CNAS标识检测报告复印件并加盖企业公章。 ▲5 .产品操作系统依据GB/T 25000.51-2016，通过故障原因显示、室内空气检测、燃气泄漏报警联动、联动控制大于50台产品、设备共享、设备维保、噪音、温湿度、设备监测数值显示、模式设置感应功能、安全功能、消防功能检测，提供带CMA标识检测报告复印件并加盖生产厂家公章。 ▲6.油烟净化一体机机身不锈钢板依据GB/T 10125-2021、GB/T 6461-2002，中性盐雾试验(NSS试验)耐腐蚀等级达到10级，单项判定合格，提供带CMA和CNAS标识检测报告复印件并加盖生产厂家公章。 ▲7.为降低对环境造成污染，产品需符合GB/T 26572-2011《电子电气产品中限用物质的限量要求》的限值要求，检测报告需包含产品铭牌体现合规性，产品所有零部件≥400项均需进行检测并附带图片，检测结论符合要求，提带CMA和CNAS标志检测报告复印件并加盖生产厂家公章。 ▲8.提供节能产品认证证书，产品标准：GB29539-2013厂家提供复印件并加盖公章。 | 热厨区域
2 | 炉背封钢 | 3.3 | 米 | L=3300 | 说明： 1.采用优质304-1.35mm不锈钢磨砂板。 | 热厨区域
3 | 方形烟罩连灯 （粉面档） | 7 | 米 | 7000*900*500 | 说明： 1.优质不锈钢制造；壳体面板304#1.2mm厚，加强筋1.2mm； 配双层隔油网，滴油杯； 2.配英式防爆灯座，电源线套管丝牙接驳。 | 粉面档
4 | 抽油烟罩（烘培间） | 3 | 米 | 3000*900*500 | 说明： 1.优质不锈钢制造；壳体面板304#1.2mm厚，加强筋1.2mm； 配双层隔油网，滴油杯。 | 烘培间
5 | 抽气罩（洗碗机） | 2.78 | 米 | 2780*900*500 | 说明： 1.优质不锈钢制造；壳体面板304#1.2mm厚，加强筋1.2mm； 配双层隔油网，滴油杯。 | 洗碗间
备注：以上报价需包含运水烟罩、旧抽风管拆除费用。 1.拆除切割旧烟罩，长约19.2米； 2.拆除厨房烟罩上方风管﹑及其它区域烟管，外墙及楼顶风管； 3.拆除以上物资需搬到采购方指定地点，并做好防护漏油保护。
厨房设备类
1 | 节能环保燃气单头 大炒炉3C | 3 | 台 | 1100*1250*810+430 | 说明： 1.台面采用优质1.35mm厚304#不锈钢板； 2.侧板吊板采用不锈钢1.0mm厚304#不锈钢板制作； 3.炉头球墨铸铁，炉膛砌耐火砖耐火泥； 4.台脚采用38×38×1.2mm304#不锈钢方通，配合金可调性子弹脚； 5.配熄火保护装置; ▲6.按国家标准提供《中国国家强制性产品认证证书》3C认证，厂家提供证书复印件并加盖公章； 7.配风机550W。 | 热厨区域
2 | 双层工作台 | 2 | 张 | 1800*1250*810+430 | 说明： 1.材质采用：台面采用304-1.35mm厚不锈钢板制作； 2.层板采用304-1.15mm厚不锈钢板；台脚采用50*50不锈钢方管制作； 3.不锈钢可调节子弹脚。 | 热厨区域
3 | 四头煲仔炉3C | 1 | 台 | 800*800*810+150 | 说明: 1.安全稳定:燃气阀、热电偶，带熄火安全保护装置，性能稳定，安全性高; 2.便于清洁:无缝一体拉伸，杜绝卫生死角; 3.独特工艺:耐用性更好; 4.活用多种气源:可变艳喷明，满足不同需求; 5.不锈钢可调脚:正负25mm可调; ▲6.按国家标准提供《中国国家强制性产品认证证书》3C认证，厂家提供证书复印件并加盖公章。 | 热厨区域
4 | 3层6盘电烤箱 （带定时器） | 1 | 台 | 1230*875*1535 | 说明： 基础参数 1.放置方法;400x600mm烤盘； 2.电压：380V/50Hz三相四线+地线，功率：18KW； 3.重量：320kg； 4.尺寸O.D:1230*875*1535mm 内膛尺寸I.D:880*740*230mm； 5.国产优质发热管，火力均匀； 6.系统：采用微电脑控制技术，温控精度高，设置操作简单； 7.内胆镀铝板，达到食品级，外壳正面不锈钢材质，左右两侧及后背、顶底部均镀锌板带孔方便散热，耐高温； 8.采用加厚保温层，高温抗分解，绝缘性好，耐热性强，抗腐蚀性好，机械强度高，减少能耗； 9.数字显示，简单易懂，一目了然。 | 烘培间
5 | 喷雾智能保温型 发酵箱 | 1 | 台 | 1040*795*2020 | 说明： 基础参数 1.规格：左右双开门 32 盘，醒发可调节温度30-90℃。 2.电压：220V/50Hz 功率：2.8 KW。 3.重量：180 kg。 4.快速醒发，时间短、发酵快。 5.采用自动进水功能，防干烧，内设照明灯便于观察。 6.蒸汽加湿不受冷热影响，加湿快，热风循环，湿度与温度配合，产品发酵均匀。 7.智能触摸屏，精准控制温度和湿度。 | 烘培间
6 | 烙饼机 | 1 | 台 | 700*700*800 | 说明：采用不锈钢材质，功率：6kw/220v. | 烘培间
备注：1.以上报价需包含旧封钢板、单头大炒炉（3个）、单头小炒炉、双头小炒炉拆除费用，并搬至采购方指定地点； 2.需对炉灶下通往排油池的管道进行清理及拓宽整改。
厨房抽风系统类
1 | 无缝焊接抽风管 | 238 | ㎡ | 600*700（均值） | 说明： 1.采用304不锈钢材质1.35mm厚不锈钢板材制作，无缝焊接，防止油污渗漏。 | 外墙竖管连到楼顶
2 | 无缝焊接抽风管 （弯头） | 4 | 个 | 600*700（均值） | 说明： 1.采用304不锈钢材质1.35mm厚不锈钢板材制作，无缝焊接，防止油污渗漏。 2.炒菜区弯头，楼顶弯头，面点房弯头。 | 外墙弯头
3 | 无缝焊接抽风管 （横管） | 49.92 | ㎡ | 500*600（均值） | 说明： 1.采用304不锈钢材质1.35mm厚不锈钢板材制作，无缝焊接，防止油污渗漏。 | 炒菜区域烟罩上方横管
4 | 无缝焊接抽风管 | 48.3 | ㎡ | 400*500（均值） | 说明： 1.采用304不锈钢材质1.35mm厚不锈钢板材制作，无缝焊接，防止油污渗漏。 | 粉面档﹑烘培间到热厨区
5 | 无缝焊接抽风管 （弯头） | 1 | 个 | 400*500（均值） | 说明： 1.采用304不锈钢材质1.35mm厚不锈钢板材制作，无缝焊接，防止油污渗漏。 2.炒菜区弯头，楼顶弯头，面点房弯头。 | 粉面档到热厨区
6 | 无缝焊接抽风管 （异性弯头） | 1 | 个 | 400*500（均值） | 说明： 1.采用304不锈钢材质1.35mm厚不锈钢板材制作，无缝焊接，防止油污渗漏。 2.炒菜区弯头，楼顶弯头，面点房弯头。 | /
7 | 无缝焊接抽风管 （三通） | 1 | 个 | 400*500（均值） | 说明： 1.采用304不锈钢材质1.35mm厚不锈钢板材制作，无缝焊接，防止油污渗漏。 2.面点房连接到热厨区域风管。 | /
8 | 无缝焊接抽风管 | 39 | ㎡ | 400*500（均值） | 说明： 1.采用304不锈钢材质1.35mm厚不锈钢板材制作，无缝焊接，防止油污渗漏。 | 洗碗间连接到热厨区
9 | 无缝焊接抽风管 （弯头） | 1 | 个 | 400*500（均值） | 说明： 1.采用304不锈钢材质1.35mm厚不锈钢板材制作，无缝焊接，防止油污渗漏。 2.炒菜区弯头，楼顶弯头，面点房弯头。
10 | 无缝焊接抽风管 （异形弯头） | 1 | 个 | 400*500（均值） | 说明： 1.采用304不锈钢材质1.35mm厚不锈钢板材制作，无缝焊接，防止油污渗漏。 2.炒菜区弯头，楼顶弯头，面点房弯头。
11 | 低噪声离心通风机 | 2 | 台 | 1800mm*1420* 1500m | 说明： 基本参数 型号：YGDFJ-28 风量:48000-52000m3/h 全压：1120Pa 功率：18.5KW 1.柜体采用型材框架与面板拼装式设计，底板采用整体拉升成型，密封性能好，做到不漏油烟、汽水等。外形美观，整体简洁，维护方便，密封性好。风机采用通过美国《AMCA》认证的离心通风机系列内胆。 2.叶轮为前倾多翼式设计，风量大、压力高、噪音低。传动方式为皮带传动，其优点是可通过改变转速来调整风机参数，用以弥补选型误差。 3.叶轮为双进风前倾多翼式叶轮设计，以MGC计算机数据采集与处理系统为支撑的性能动静平衡检测校正，达到风量大、压力高、噪音低、震动小。传动方式为皮带传动，其优点是可通过改变转速来调整风机参数，用以弥补选型误差。 4.主轴采用优质45#钢精工制品，经调质热处理，保证其强度及使用寿命。 5.▲所投离心风机符合GB 19761-2020《通风机能效限定值及能效等级》，能源效率等级为2级，提供带CMA或CNAS的第三方权威机构检测报告复印件及报告在全国认证认可信息公共服务平台网站（http://cx.cnca.cn/CertECloud/qts/qts/qtsPage）查询截图。电机１级／2级能效 6.▲所投风机品牌制造商所制造的电机，依据GB18613-2020《电动机能效限定值及能效等级》，能源效率为1级。提供带CMA或CNAS的第三方权威机构检测报告复印件及报告在全国认证认可信息公共服务平台网站（http://cx.cnca.cn/CertECloud/qts/qts/qtsPage）查询截图。 风机一般检验报告 7.▲风机符合GB/T 1236-2017《工业通风机标准化风道性能试验》 JB/T 10563-2006《一般用途离心通风机技术条件》 JB/T 8689-2014《通风机振动检测及其限值》JB/T 8690-2014《通风机噪声限值》 GB/T 2888-2008 《风机和罗茨鼓风机噪声测量方法》，其中，振动速度有效值≤2.6，叶轮叶片任意两相邻叶片间的最大长偏差应不大于3mm，叶轮和机壳和径向间隙符合技术要求。提供带CMA或CNAS的第三方权威机构检测报告复印件及报告在全国认证认可信息公共服务平台网站（http://cx.cnca.cn/CertECloud/qts/qts/qtsPage）查询截图。风机安装的紧固件螺钉、螺母 8.▲所投风机安装的紧固件螺钉、螺母所检项目抗拉强度、屈服强度、楔负载试验、保证载荷试验、硬度试验(布式、洛式、维式)均符合GB/T 3098.1-2010《紧固件机械性能螺栓、螺钉和螺柱》GB/T 3098.12-1996《紧固件机械性能 螺母锥形保证载荷试验》标准要求，其中抗拉强度达954MPa,屈服强度达692MPa，保证载荷试验达3468N，所检项目均合格。提供带CMA或CNAS的第三方权威机构检测报告复印件及报告在全国认证认可信息公共服务平台网站（http://cx.cnca.cn/CertECloud/qts/qts/qtsPage）查询截图。 √轴承检验报告 9.▲所投风机轴承符合GB/T 10125-2021《人造气氛腐蚀试验 盐雾试验》，GB/T 6461-2002《金属基体上金属和其他无机覆盖层经腐蚀试验后的试样和试件的评级》GB/T 2423.2-2008《电工电子产品环境试验第2部分:试验方法试验 B:高温》测试结果均符合要求，测试结果均通过。其中（通过铜加速乙酸盐雾试验，试验时间不小于720小时，达到10级标准。通过高温试验，能承受温度80℃士2℃，持续720小时运转，仍可正常工作。）提供带CMA或CNAS的第三方权威机构检测报告复印件及报告在全国认证认可信息公共服务平台网站（http://cx.cnca.cn/CertECloud/qts/qts/qtsPage）查询截图。 | 楼顶抽风
12 | 防火阀 | 2 | 套 | 600*700 | 说明： 1.采用1.5㎜冷板烤漆制作。备注：防火阀与消防控制系统联动 。 2.▲所投风机防火阀符合GB 15930-2007《建筑通风和排烟系统用防火阀门》,CCCF-CPRZ-19:2019《消防类产品认证实施规则 火灾防护产品 消防防烟排烟设备产品》,测试结果均符合要求，测试结果均通过。提供带CMA或CNAS的第三方权威机构检测报告复印件及报告在全国认证认可信息公共服务平台网站（http://cx.cnca.cn/CertECloud/qts/qts/qtsPage）查询截图。
13 | 风柜支架连减震装置 | 2 | 套 | 1900*1500*300 | 说明： 1.采用优质10#槽钢制作；外涂防锈漆。 | 支撑风柜
14 | 软连接 | 2 | 套 | 定制 | 说明： 1.采用优质三防帆布制作：防水﹑防火﹑防霉。
15 | 五金辅助材料 | 1 | 项 | / | 说明： 1.吊码﹑卡箍﹑玻璃胶﹑螺帽﹑焊丝等。
厨房拆除类
1 | 洗碗机拆装 | 1 | 台 | / | 说明： 1.四楼洗碗机拆解至一楼安装。 2.设备已使用年限12年，需保护性拆除（设备需利旧）。