## 封-2招标控制价
|  | 龙岗法院审判大楼1层、7-12层洗手间安全隐患整改及防水修缮 |  | 工程
招 标 控 制 价
招标控制价(小写)：
(大写)：
| 招 标 人： |  | 工程造价 咨 询 人:
|  | (单位盖章) |  | (单位公章及资质专用章)
| 法定代表人 或其授权人： |  | 法定代表人 或其授权人：
|  | (签字或盖章) |  | (签字或盖章)
| 编 制 人: |  | 复 核 人：
|  | (造价人员签字盖专用章) |  | (造价工程师签字盖专用章)
| 编 制 时 间： |  | 复 核 时 间：

## 表-02工程项目招标控制价汇总表
工程项目招标控制价汇总表
工程名称：龙岗法院审判大楼1层、7-12层洗手间安全隐患整改及防水修缮工程 |  |  |  | 第 1 页 共 1 页
序号 | 单项工程名称 | 金额(元) | 其中：(元)
|  |  | 暂估价 | 安全文明 施工费 | 规费
1 | 龙岗法院审判大楼1层、7-12层洗手间安全隐患整改及防水修缮工程 | 20000
工程建设其他费
设备及工器具购置费
合 计 |  | 20000
注：本表适用于建设项目招标控制价或投标报价的汇总。

## 表-03单项工程招标控制价汇总表
单项工程招标控制价汇总表
工程名称：龙岗法院审判大楼1层、7-12层洗手间安全隐患整改及防水修缮工程 |  |  |  | 第 1 页 共 1 页
序号 | 单位工程名称 | 金额(元) | 其中
|  |  | 材料设备 暂估价 (元) | 安全文明 施工措施费 (元) | 规费 (元)
1 | 龙岗法院审判大楼1层洗手间安全隐患整改及防水修缮工程
2 | 龙岗法院审判大楼7层洗手间安全隐患整改及防水修缮工程
3 | 龙岗法院审判大楼8层洗手间安全隐患整改及防水修缮工程
4 | 龙岗法院审判大楼9层洗手间安全隐患整改及防水修缮工程
5 | 龙岗法院审判大楼10层洗手间安全隐患整改及防水修缮工程
6 | 龙岗法院审判大楼11层洗手间安全隐患整改及防水修缮工程
7 | 龙岗法院审判大楼12层洗手间安全隐患整改及防水修缮工程
| 暂列金额 | 20000
专业工程暂估价
专业工程结算价
| 合 计 | 20000
注：本表适用于单项工程招标控制价或投标报价的汇总。

## 表16工程建设其他费计价表
工程建设其他费计价表
工程名称:龙岗法院审判大楼1层、7-12层洗手间安全隐患整改及防水修缮工程 |  |  | 标段： |  |  |  | 第1页 共1页
序号 | 项目名称 | 工作内容 | 计量 单位 | 工程量 | 金额(元) |  | 备注
[5 empty] | 单价 | 合价
1 | 勘察设计费 |  | 元
2 | 工程检测费 |  | 元
2.1 | 基桩检测 |  | 元
2.2 | 地基基础检测 |  | 元
2.3 | 锚栓（植筋）抗拔、抗剪试验 |  | 元
2.4 | 钢结构探伤检测 |  | 元
2.5 | 钢网架构变形检测 |  | 元
2.6 | 建筑幕墙及建筑外窗气密性、水密性、风压变形性能检测 |  | 元
2.7 | 外墙饰面砖粘结强度检测 |  | 元
2.8 | 建筑物沉降、变形检测 |  | 元
2.9 | 室内环境质量检测 |  | 元
2.10 | 智能建筑检测 |  | 元
2.11 | 建筑节能检测 |  | 元
3 | 其他检验费 |  | 元
4 | 城市道路临时占用费 |  | 元
5 | 城市道路挖掘修复费 |  | 元
6 | 临时占用绿地费 |  | 元
7 | 绿化补偿（赔偿）费 |  | 元
8 | 工程保险费 |  | 元 |  |  |  | (含税建安工程造价+设备及工器具购置费)×工程保险费费率(房建工程参考范围0.8~3.0‰；市政工程参考范围1.0~7.0‰；轨道交通与综合管廊工程参考范围1.2~9.0‰；详见《深圳市建设工程计价费率标准(2023)》)
9 | 弃土场受纳处置费 |  | 元 | 35.44 |  |  | 深建价[2013]3号
10 | 其他费 |  | 元
合 计

## 表03单项工程招标控制价汇总表
单项工程招标控制价汇总表
工程名称:龙岗法院审判大楼1层洗手间安全隐患整改及防水修缮工程 |  |  |  | 第1页 共1页
序号 | 单位工程名称 | 金额(元) | 其中
|  |  | 材料设备 暂估价 (元) | 安全文明 施工措施费 (元) | 规费 (元)
1 | 龙岗法院审判大楼1层洗手间安全隐患整改及防水修缮工程
合 计
注：本表适用于单项工程招标控制价或投标价的汇总。

## 表04单位工程招标控制价汇总表
单位工程招标控制价汇总表
工程名称:龙岗法院审判大楼1层洗手间安全隐患整改及防水修缮工程 |  | 标段： | 第1页 共1页
序 号 | 汇 总 内 容 |  | 金额(元) | 其中： 材料设备暂估价 (元)
1 | 分部分项工程费
1.1 | 审判大楼卫生间
2 | 措施项目费
2.1 | 其中：混凝土、钢筋混凝土模板及支架费
2.2 | 安全文明施工措施费
2.3 | 履约担保手续费、赶工措施费
2.4 | 其它措施项目费
3 | 其他项目费
3.1 | 计日工
3.2 | 总承包服务费
3.3 | 发包人供应材料费
4 | 规费
5 | 不含税建安工程造价
6 | 应纳税费
6.1 | 增值税应纳税额
6.2 | 城市维护建设税、教育费附加及地方教育费附加
含税建安工程造价=5+6 |  |  | 0
注：本表适用于单位工程招标控制价或投标价的汇总，如无单位工程划分，单项工程也使用本表汇总。

## 表08A分部分项工程量清单与计价表
分部分项工程量清单与计价表 （适用于工程量清单计价）
工程名称:龙岗法院审判大楼1层洗手间安全隐患整改及防水修缮工程 |  |  |  | 标段： |  |  | 第1页 共1页
序号 | 项目编码 | 项目名称 | 项目特征描述 |  | 计量 单位 | 工程量 | 金额(元)
[7 empty] | 综合 单价 | 合价 | 材料设备 暂估合价
审判大楼卫生间
1 | 011610001002 | 原有损坏木门拆除 | 1.门代号及洞口尺寸:综合考虑 2.门框、扇材质:木门 3.满足设计图纸、相关规范及其技术要求 |  | 樘 | 2
2 | 010802001002 | 安装门框 | 1.门代号及洞口尺寸:综合考虑 2.门框、扇材质:安装门框 3.满足设计图纸、相关规范及其技术要求 |  | 樘 | 2
3 | 010802001001 | 不锈钢包边门框 | 1.门代号及洞口尺寸:综合考虑 2.门框、扇材质:不锈钢包边门框 3.满足设计图纸、相关规范及其技术要求 |  | 樘 | 2
分部小计
本页小计
合 计

## 表10措施项目清单与计价汇总表
措施项目清单与计价汇总表
工程名称:龙岗法院审判大楼1层洗手间安全隐患整改及防水修缮工程 |  | 标段： | 第1页 共1页
序号 | 项目名称 |  | 金额(元)
1 | 安全文明施工措施费
1.1 | 安全文明施工措施费(按费率计算)
1.2 | 其他安全文明施工措施(按清单列项)
1.2.1 | 临时围挡费
1.2.2 | 基坑内场地硬地化
1.3 | 产业工人职业训练专项经费
2 | 履约担保手续费
3 | 夜间施工增加费
4 | 赶工措施费
5 | 冬雨季施工费
6 | 已完成工程及设备保护费
7 | 地上地下设施及建筑物的临时保护费
8 | 混凝土、钢筋混凝土模板及支架费
9 | 二次搬运费
10 | 脚手架费
11 | 垂直运输机械费
12 | 大型机械设备进出场及安拆费
13 | 施工排水、降水费
14 | 专业工程措施项目费
14.1 | 室内空气污染测试
15 | 其他
合 计
注：专业工程措施项目费可根据工程实际在本表中补充。

## 表10-1措施项目清单与计价表(一)
措施项目清单与计价表(一) (适用于工程量清单计价)
工程名称:龙岗法院审判大楼1层洗手间安全隐患整改及防水修缮工程 |  |  | 标段： |  |  | 第1页 共1页
序 号 | 项目编码 | 项目名称 | 项目特征描述 | 计量 单位 | 工程量 | 金额(元)
[6 empty] | 综合单价 | 合价
本页小计
合 计
注：本表适用于以综合单价形式计价的措施项目。

## 表14规费、应纳税费项目清单与计价表
规费、应纳税费项目清单与计价表
工程名称:龙岗法院审判大楼1层洗手间安全隐患整改及防水修缮工程 |  | 标段： | 第1页 共1页
序号 | 项目名称 | 计算基础 | 费率(%) | 金额(元)
1 | 规费 | (分部分项工程费+措施项目工程费+其他项目费)中的人工费;费率参考范围11%~25%,推荐费率18% | 18
2 | 应纳税费 | 应纳税费合计
2.1 | 增值税应纳税额 | 分部分项工程费+措施项目费+其他项目费+规费-发包人供应材料费 | 3.02
2.2 | 城市维护建设税、教育费附加及地方教育费附加 | 增值税应纳税额 | 12
合 计

## 表03单项工程招标控制价汇总表_1
单项工程招标控制价汇总表
工程名称:龙岗法院审判大楼7层洗手间安全隐患整改及防水修缮工程 |  |  |  | 第1页 共1页
序号 | 单位工程名称 | 金额(元) | 其中
|  |  | 材料设备 暂估价 (元) | 安全文明 施工措施费 (元) | 规费 (元)
1 | 龙岗法院审判大楼7层洗手间安全隐患整改及防水修缮工程
合 计
注：本表适用于单项工程招标控制价或投标价的汇总。

## 表04单位工程招标控制价汇总表_1
单位工程招标控制价汇总表
工程名称:龙岗法院审判大楼7层洗手间安全隐患整改及防水修缮工程 |  | 标段： | 第1页 共1页
序 号 | 汇 总 内 容 |  | 金额(元) | 其中： 材料设备暂估价 (元)
1 | 分部分项工程费
1.1 | 审判大楼卫生间
2 | 措施项目费
2.1 | 其中：混凝土、钢筋混凝土模板及支架费
2.2 | 安全文明施工措施费
2.3 | 履约担保手续费、赶工措施费
2.4 | 其它措施项目费
3 | 其他项目费
3.1 | 计日工
3.2 | 总承包服务费
3.3 | 发包人供应材料费
4 | 规费
5 | 不含税建安工程造价
6 | 应纳税费
6.1 | 增值税应纳税额
6.2 | 城市维护建设税、教育费附加及地方教育费附加
含税建安工程造价=5+6 |  |  | 0
注：本表适用于单位工程招标控制价或投标价的汇总，如无单位工程划分，单项工程也使用本表汇总。

## 表08A分部分项工程量清单与计价表_1
分部分项工程量清单与计价表 （适用于工程量清单计价）
工程名称:龙岗法院审判大楼7层洗手间安全隐患整改及防水修缮工程 |  |  |  | 标段： |  |  | 第1页 共2页
序号 | 项目编码 | 项目名称 | 项目特征描述 |  | 计量 单位 | 工程量 | 金额(元)
[7 empty] | 综合 单价 | 合价 | 材料设备 暂估合价
审判大楼卫生间
1 | 011605002001 | 立面块料拆除 | 1.拆除的基层类型:墙面空鼓瓷砖铲除 2.满足设计图纸、相关规范及其技术要求 |  | m2 | 180.18
2 | 011204003004 | 墙面砖 | 1.满涂聚合物防水 2.20mm1:2.5水泥砂浆粘贴层 3.面400*800墙面瓷砖 4.满足设计图纸、相关规范及其技术要求 |  | m2 | 180.18
3 | 011610001002 | 原有损坏木门拆除 | 1.门代号及洞口尺寸:综合考虑 2.门框、扇材质:木门 3.满足设计图纸、相关规范及其技术要求 |  | 樘 | 5
4 | 010802001003 | 安装门框 | 1.门代号及洞口尺寸:综合考虑 2.门框、扇材质:安装门框 3.满足设计图纸、相关规范及其技术要求 |  | 樘 | 5
5 | 010802001001 | 不锈钢包边门框 | 1.门代号及洞口尺寸:综合考虑 2.门框、扇材质:不锈钢包边门框 3.满足设计图纸、相关规范及其技术要求 |  | 樘 | 5
6 | 011604003001 | 吊顶天棚石膏板拆除【暂定量】 | 1.名称：吊顶天棚石膏板拆除 2.满足设计图纸、相关规范及其技术要求 |  | m2 | 38.78
7 | 011302001003 | 吊顶天棚(9mm石膏板)【暂定量】 | 1.吊顶形式、吊杆规格、高度:平面不上人型 2.龙骨材料种类、规格、中距:装配式U型轻钢龙骨 3.基层材料种类、规格:9mm石膏板 4.面层材料品种、规格:9mm石膏板 5.嵌缝材料种类:嵌缝膏、绷带 |  | m2 | 38.78
8 | 011406001001 | 抹灰面油漆【暂定量】 | 1.刮腻子遍数:1遍 2.油漆品种、刷漆遍数:白色乳胶漆一底二面 3.部位:天棚 |  | m2 | 38.78
9 | 011608001001 | 铲除墙面油漆【暂定量】 | 1.铲除部位名称:铲除墙面乳胶漆 2.满足设计图纸、相关规范及其技术要求 |  | m2 | 30
本页小计
分部分项工程量清单与计价表 （适用于工程量清单计价）
工程名称:龙岗法院审判大楼7层洗手间安全隐患整改及防水修缮工程 |  |  |  | 标段： |  |  | 第2页 共2页
序号 | 项目编码 | 项目名称 | 项目特征描述 |  | 计量 单位 | 工程量 | 金额(元)
[7 empty] | 综合 单价 | 合价 | 材料设备 暂估合价
10 | 011406001002 | 墙面乳胶漆【暂定量】 | 1.满刮耐水腻子两遍 2.刷立邦防水涂料两遍 3.满足设计图纸、相关规范及其技术要求 |  | m2 | 30
11 | 011605001002 | 平面块料拆除 | 1.拆除的基层类型:拆除漏水卫生间地砖 2.运距;综合考虑 3.满足设计图纸、相关规范及其技术要求 |  | m2 | 38.78
12 | 011102003001 | 块料楼地面 | 1.防水层:聚氨酯防水涂料2.0mm 2.结合层厚度、砂浆配合比:粘结层20mm 3.面层材料品种、规格、颜色:防滑地砖400*800 4.满足设计图纸及施工规范要求 |  | m2 | 38.78
13 | 011612002001 | 更换卫生间蹲便器 | 1.卫生洁具种类:更换卫生间蹲便器 |  | 套 | 9
14 | 011612002002 | 更换卫生间小便斗 | 1.卫生洁具种类:更换卫生间陶瓷小便斗 |  | 套 | 4
15 | 011210005001 | 拆除卫生间隔断 | 1.隔断材料品种、规格、颜色:木纹抗倍特板 2.高度:1940mm |  | m2 | 27.68
16 | 011210005002 | 卫生间隔断 | 1.隔断材料品种、规格、颜色:木纹抗倍特板 2.配件品种、规格:高度1940mm |  | m2 | 27.68
17 | 031001006001 | 塑料管【暂定量】 | 1.安装部位:排水管 2.材质、规格:DN50 |  | m | 40
分部小计
本页小计
合 计

## 表10措施项目清单与计价汇总表_1
措施项目清单与计价汇总表
工程名称:龙岗法院审判大楼7层洗手间安全隐患整改及防水修缮工程 |  | 标段： | 第1页 共1页
序号 | 项目名称 |  | 金额(元)
1 | 安全文明施工措施费
1.1 | 安全文明施工措施费(按费率计算)
1.2 | 其他安全文明施工措施(按清单列项)
1.2.1 | 临时围挡费
1.2.2 | 基坑内场地硬地化
1.3 | 产业工人职业训练专项经费
2 | 履约担保手续费
3 | 夜间施工增加费
4 | 赶工措施费
5 | 冬雨季施工费
6 | 已完成工程及设备保护费
7 | 地上地下设施及建筑物的临时保护费
8 | 混凝土、钢筋混凝土模板及支架费
9 | 二次搬运费
10 | 脚手架费
11 | 垂直运输机械费
12 | 大型机械设备进出场及安拆费
13 | 施工排水、降水费
14 | 专业工程措施项目费
14.1 | 室内空气污染测试
15 | 其他
合 计
注：专业工程措施项目费可根据工程实际在本表中补充。

## 表10-1措施项目清单与计价表(一)_1
措施项目清单与计价表(一) (适用于工程量清单计价)
工程名称:龙岗法院审判大楼7层洗手间安全隐患整改及防水修缮工程 |  |  | 标段： |  |  | 第1页 共1页
序 号 | 项目编码 | 项目名称 | 项目特征描述 | 计量 单位 | 工程量 | 金额(元)
[6 empty] | 综合单价 | 合价
1 |  | 脚手架费 |  | 项
1.1 | 011701B005001 | 活动脚手架-墙面装饰使用 | 1.搭设方式:活动脚手架 | m2 | 180.18
1.2 | 011701B005002 | 活动脚手架-天棚装饰使用 | 1.搭设方式:活动脚手架 | m2 | 38.78
本页小计
合 计
注：本表适用于以综合单价形式计价的措施项目。

## 表14规费、应纳税费项目清单与计价表_1
规费、应纳税费项目清单与计价表
工程名称:龙岗法院审判大楼7层洗手间安全隐患整改及防水修缮工程 |  | 标段： | 第1页 共1页
序号 | 项目名称 | 计算基础 | 费率(%) | 金额(元)
1 | 规费 | (分部分项工程费+措施项目工程费+其他项目费)中的人工费;费率参考范围11%~25%,推荐费率18% | 18
2 | 应纳税费 | 应纳税费合计
2.1 | 增值税应纳税额 | 分部分项工程费+措施项目费+其他项目费+规费-发包人供应材料费 | 3.02
2.2 | 城市维护建设税、教育费附加及地方教育费附加 | 增值税应纳税额 | 12
合 计

## 表03单项工程招标控制价汇总表_2
单项工程招标控制价汇总表
工程名称:龙岗法院审判大楼8层洗手间安全隐患整改及防水修缮工程 |  |  |  | 第1页 共1页
序号 | 单位工程名称 | 金额(元) | 其中
|  |  | 材料设备 暂估价 (元) | 安全文明 施工措施费 (元) | 规费 (元)
1 | 龙岗法院审判大楼8层洗手间安全隐患整改及防水修缮工程
合 计
注：本表适用于单项工程招标控制价或投标价的汇总。

## 表04单位工程招标控制价汇总表_2
单位工程招标控制价汇总表
工程名称:龙岗法院审判大楼8层洗手间安全隐患整改及防水修缮工程 |  | 标段： | 第1页 共1页
序 号 | 汇 总 内 容 |  | 金额(元) | 其中： 材料设备暂估价 (元)
1 | 分部分项工程费
1.1 | 审判大楼卫生间
2 | 措施项目费
2.1 | 其中：混凝土、钢筋混凝土模板及支架费
2.2 | 安全文明施工措施费
2.3 | 履约担保手续费、赶工措施费
2.4 | 其它措施项目费
3 | 其他项目费
3.1 | 计日工
3.2 | 总承包服务费
3.3 | 发包人供应材料费
4 | 规费
5 | 不含税建安工程造价
6 | 应纳税费
6.1 | 增值税应纳税额
6.2 | 城市维护建设税、教育费附加及地方教育费附加
含税建安工程造价=5+6 |  |  | 0
注：本表适用于单位工程招标控制价或投标价的汇总，如无单位工程划分，单项工程也使用本表汇总。

## 表08A分部分项工程量清单与计价表_2
分部分项工程量清单与计价表 （适用于工程量清单计价）
工程名称:龙岗法院审判大楼8层洗手间安全隐患整改及防水修缮工程 |  |  |  | 标段： |  |  | 第1页 共2页
序号 | 项目编码 | 项目名称 | 项目特征描述 |  | 计量 单位 | 工程量 | 金额(元)
[7 empty] | 综合 单价 | 合价 | 材料设备 暂估合价
审判大楼卫生间
1 | 011605002001 | 立面块料拆除 | 1.拆除的基层类型:墙面空鼓瓷砖铲除 2.满足设计图纸、相关规范及其技术要求 |  | m2 | 180.18
2 | 011204003004 | 墙面砖 | 1.满涂聚合物防水 2.20mm1:2.5水泥砂浆粘贴层 3.面400*800墙面瓷砖 4.满足设计图纸、相关规范及其技术要求 |  | m2 | 180.18
3 | 011610001002 | 原有损坏木门拆除 | 1.门代号及洞口尺寸:综合考虑 2.门框、扇材质:木门 3.满足设计图纸、相关规范及其技术要求 |  | 樘 | 5
4 | 010802001003 | 安装门框 | 1.门代号及洞口尺寸:综合考虑 2.门框、扇材质:安装门框 3.满足设计图纸、相关规范及其技术要求 |  | 樘 | 5
5 | 010802001001 | 不锈钢包边门框 | 1.门代号及洞口尺寸:综合考虑 2.门框、扇材质:不锈钢包边门框 3.满足设计图纸、相关规范及其技术要求 |  | 樘 | 5
6 | 011604003001 | 吊顶天棚石膏板拆除【暂定量】 | 1.名称：吊顶天棚石膏板拆除 2.满足设计图纸、相关规范及其技术要求 |  | m2 | 38.78
7 | 011302001003 | 吊顶天棚(9mm石膏板)【暂定量】 | 1.吊顶形式、吊杆规格、高度:平面不上人型 2.龙骨材料种类、规格、中距:装配式U型轻钢龙骨 3.基层材料种类、规格:9mm石膏板 4.面层材料品种、规格:9mm石膏板 5.嵌缝材料种类:嵌缝膏、绷带 |  | m2 | 38.78
8 | 011406001001 | 抹灰面油漆【暂定量】 | 1.刮腻子遍数:1遍 2.油漆品种、刷漆遍数:白色乳胶漆一底二面 3.部位:天棚 |  | m2 | 38.78
9 | 011608001001 | 铲除墙面油漆【暂定量】 | 1.铲除部位名称:铲除墙面乳胶漆 2.满足设计图纸、相关规范及其技术要求 |  | m2 | 30
本页小计
分部分项工程量清单与计价表 （适用于工程量清单计价）
工程名称:龙岗法院审判大楼8层洗手间安全隐患整改及防水修缮工程 |  |  |  | 标段： |  |  | 第2页 共2页
序号 | 项目编码 | 项目名称 | 项目特征描述 |  | 计量 单位 | 工程量 | 金额(元)
[7 empty] | 综合 单价 | 合价 | 材料设备 暂估合价
10 | 011406001002 | 墙面乳胶漆【暂定量】 | 1.满刮耐水腻子两遍 2.刷立邦防水涂料两遍 3.满足设计图纸、相关规范及其技术要求 |  | m2 | 30
11 | 011605001002 | 平面块料拆除 | 1.拆除的基层类型:拆除漏水卫生间地砖 2.运距;综合考虑 3.满足设计图纸、相关规范及其技术要求 |  | m2 | 38.78
12 | 011102003001 | 块料楼地面 | 1.防水层:聚氨酯防水涂料2.0mm 2.结合层厚度、砂浆配合比:粘结层20mm 3.面层材料品种、规格、颜色:防滑地砖400*800 4.满足设计图纸及施工规范要求 |  | m2 | 38.78
13 | 011612002001 | 更换卫生间蹲便器 | 1.卫生洁具种类:更换卫生间蹲便器 |  | 套 | 9
14 | 011612002002 | 更换卫生间小便斗 | 1.卫生洁具种类:更换卫生间陶瓷小便斗 |  | 套 | 4
15 | 011210005001 | 拆除卫生间隔断 | 1.隔断材料品种、规格、颜色:木纹抗倍特板 2.高度:1940mm |  | m2 | 27.68
16 | 011210005002 | 卫生间隔断 | 1.隔断材料品种、规格、颜色:木纹抗倍特板 2.配件品种、规格:高度1940mm |  | m2 | 27.68
17 | 031001006001 | 塑料管【暂定量】 | 1.安装部位:排水管 2.材质、规格:DN50 |  | m | 40
分部小计
本页小计
合 计

## 表10措施项目清单与计价汇总表_2
措施项目清单与计价汇总表
工程名称:龙岗法院审判大楼8层洗手间安全隐患整改及防水修缮工程 |  | 标段： | 第1页 共1页
序号 | 项目名称 |  | 金额(元)
1 | 安全文明施工措施费
1.1 | 安全文明施工措施费(按费率计算)
1.2 | 其他安全文明施工措施(按清单列项)
1.2.1 | 临时围挡费
1.2.2 | 基坑内场地硬地化
1.3 | 产业工人职业训练专项经费
2 | 履约担保手续费
3 | 夜间施工增加费
4 | 赶工措施费
5 | 冬雨季施工费
6 | 已完成工程及设备保护费
7 | 地上地下设施及建筑物的临时保护费
8 | 混凝土、钢筋混凝土模板及支架费
9 | 二次搬运费
10 | 脚手架费
11 | 垂直运输机械费
12 | 大型机械设备进出场及安拆费
13 | 施工排水、降水费
14 | 专业工程措施项目费
14.1 | 室内空气污染测试
15 | 其他
合 计
注：专业工程措施项目费可根据工程实际在本表中补充。

## 表10-1措施项目清单与计价表(一)_2
措施项目清单与计价表(一) (适用于工程量清单计价)
工程名称:龙岗法院审判大楼8层洗手间安全隐患整改及防水修缮工程 |  |  | 标段： |  |  | 第1页 共1页
序 号 | 项目编码 | 项目名称 | 项目特征描述 | 计量 单位 | 工程量 | 金额(元)
[6 empty] | 综合单价 | 合价
1 |  | 脚手架费 |  | 项
1.1 | 011701B005001 | 活动脚手架-墙面装饰使用 | 1.搭设方式:活动脚手架 | m2 | 180.18
1.2 | 011701B005002 | 活动脚手架-天棚装饰使用 | 1.搭设方式:活动脚手架 | m2 | 38.78
本页小计
合 计
注：本表适用于以综合单价形式计价的措施项目。

## 表14规费、应纳税费项目清单与计价表_2
规费、应纳税费项目清单与计价表
工程名称:龙岗法院审判大楼8层洗手间安全隐患整改及防水修缮工程 |  | 标段： | 第1页 共1页
序号 | 项目名称 | 计算基础 | 费率(%) | 金额(元)
1 | 规费 | (分部分项工程费+措施项目工程费+其他项目费)中的人工费;费率参考范围11%~25%,推荐费率18% | 18
2 | 应纳税费 | 应纳税费合计
2.1 | 增值税应纳税额 | 分部分项工程费+措施项目费+其他项目费+规费-发包人供应材料费 | 3.02
2.2 | 城市维护建设税、教育费附加及地方教育费附加 | 增值税应纳税额 | 12
合 计

## 表03单项工程招标控制价汇总表_3
单项工程招标控制价汇总表
工程名称:龙岗法院审判大楼9层洗手间安全隐患整改及防水修缮工程 |  |  |  | 第1页 共1页
序号 | 单位工程名称 | 金额(元) | 其中
|  |  | 材料设备 暂估价 (元) | 安全文明 施工措施费 (元) | 规费 (元)
1 | 龙岗法院审判大楼9层洗手间安全隐患整改及防水修缮工程
合 计
注：本表适用于单项工程招标控制价或投标价的汇总。

## 表04单位工程招标控制价汇总表_3
单位工程招标控制价汇总表
工程名称:龙岗法院审判大楼9层洗手间安全隐患整改及防水修缮工程 |  | 标段： | 第1页 共1页
序 号 | 汇 总 内 容 |  | 金额(元) | 其中： 材料设备暂估价 (元)
1 | 分部分项工程费
1.1 | 审判大楼卫生间
2 | 措施项目费
2.1 | 其中：混凝土、钢筋混凝土模板及支架费
2.2 | 安全文明施工措施费
2.3 | 履约担保手续费、赶工措施费
2.4 | 其它措施项目费
3 | 其他项目费
3.1 | 计日工
3.2 | 总承包服务费
3.3 | 发包人供应材料费
4 | 规费
5 | 不含税建安工程造价
6 | 应纳税费
6.1 | 增值税应纳税额
6.2 | 城市维护建设税、教育费附加及地方教育费附加
含税建安工程造价=5+6 |  |  | 0
注：本表适用于单位工程招标控制价或投标价的汇总，如无单位工程划分，单项工程也使用本表汇总。

## 表08A分部分项工程量清单与计价表_3
分部分项工程量清单与计价表 （适用于工程量清单计价）
工程名称:龙岗法院审判大楼9层洗手间安全隐患整改及防水修缮工程 |  |  |  | 标段： |  |  | 第1页 共2页
序号 | 项目编码 | 项目名称 | 项目特征描述 |  | 计量 单位 | 工程量 | 金额(元)
[7 empty] | 综合 单价 | 合价 | 材料设备 暂估合价
审判大楼卫生间
1 | 011605002001 | 立面块料拆除 | 1.拆除的基层类型:墙面空鼓瓷砖铲除 2.满足设计图纸、相关规范及其技术要求 |  | m2 | 180.18
2 | 011204003004 | 墙面砖 | 1.满涂聚合物防水 2.20mm1:2.5水泥砂浆粘贴层 3.面400*800墙面瓷砖 4.满足设计图纸、相关规范及其技术要求 |  | m2 | 180.18
3 | 011610001002 | 原有损坏木门拆除 | 1.门代号及洞口尺寸:综合考虑 2.门框、扇材质:木门 3.满足设计图纸、相关规范及其技术要求 |  | 樘 | 5
4 | 010802001003 | 安装门框 | 1.门代号及洞口尺寸:综合考虑 2.门框、扇材质:安装门框 3.满足设计图纸、相关规范及其技术要求 |  | 樘 | 5
5 | 010802001001 | 不锈钢包边门框 | 1.门代号及洞口尺寸:综合考虑 2.门框、扇材质:不锈钢包边门框 3.满足设计图纸、相关规范及其技术要求 |  | 樘 | 5
6 | 011604003002 | 吊顶天棚油漆铲除【暂定量】 | 1.名称：吊顶天棚油漆铲除 2.满足设计图纸、相关规范及其技术要求 |  | m2 | 38.78
7 | 011302001002 | 吊顶天棚油漆恢复【暂定量】 | 1.饰面:满刮腻子两遍，乳胶漆两遍 2.满足设计图纸、相关规范及其技术要求 |  | m2 | 38.78
8 | 011608001001 | 铲除墙面油漆【暂定量】 | 1.铲除部位名称:铲除墙面乳胶漆 2.满足设计图纸、相关规范及其技术要求 |  | m2 | 30
9 | 011406001002 | 墙面乳胶漆【暂定量】 | 1.满刮耐水腻子两遍 2.刷立邦防水涂料两遍 3.满足设计图纸、相关规范及其技术要求 |  | m2 | 30
10 | 011605001002 | 平面块料拆除 | 1.拆除的基层类型:拆除漏水卫生间地砖 2.运距;综合考虑 3.满足设计图纸、相关规范及其技术要求 |  | m2 | 38.78
本页小计
分部分项工程量清单与计价表 （适用于工程量清单计价）
工程名称:龙岗法院审判大楼9层洗手间安全隐患整改及防水修缮工程 |  |  |  | 标段： |  |  | 第2页 共2页
序号 | 项目编码 | 项目名称 | 项目特征描述 |  | 计量 单位 | 工程量 | 金额(元)
[7 empty] | 综合 单价 | 合价 | 材料设备 暂估合价
11 | 011102003001 | 块料楼地面 | 1.防水层:聚氨酯防水涂料2.0mm 2.结合层厚度、砂浆配合比:粘结层20mm 3.面层材料品种、规格、颜色:防滑地砖400*800 4.满足设计图纸及施工规范要求 |  | m2 | 38.78
12 | 011612002001 | 更换卫生间蹲便器 | 1.卫生洁具种类:更换卫生间蹲便器 |  | 套 | 9
13 | 011612002002 | 更换卫生间小便斗 | 1.卫生洁具种类:更换卫生间陶瓷小便斗 |  | 套 | 4
14 | 011210005001 | 拆除卫生间隔断 | 1.隔断材料品种、规格、颜色:木纹抗倍特板 2.高度:1940mm |  | m2 | 27.68
15 | 011210005002 | 卫生间隔断 | 1.隔断材料品种、规格、颜色:木纹抗倍特板 2.配件品种、规格:高度1940mm |  | m2 | 27.68
16 | 031001006001 | 塑料管【暂定量】 | 1.安装部位:排水管 2.材质、规格:DN50 |  | m | 40
分部小计
本页小计
合 计

## 表10措施项目清单与计价汇总表_3
措施项目清单与计价汇总表
工程名称:龙岗法院审判大楼9层洗手间安全隐患整改及防水修缮工程 |  | 标段： | 第1页 共1页
序号 | 项目名称 |  | 金额(元)
1 | 安全文明施工措施费
1.1 | 安全文明施工措施费(按费率计算)
1.2 | 其他安全文明施工措施(按清单列项)
1.2.1 | 临时围挡费
1.2.2 | 基坑内场地硬地化
1.3 | 产业工人职业训练专项经费
2 | 履约担保手续费
3 | 夜间施工增加费
4 | 赶工措施费
5 | 冬雨季施工费
6 | 已完成工程及设备保护费
7 | 地上地下设施及建筑物的临时保护费
8 | 混凝土、钢筋混凝土模板及支架费
9 | 二次搬运费
10 | 脚手架费
11 | 垂直运输机械费
12 | 大型机械设备进出场及安拆费
13 | 施工排水、降水费
14 | 专业工程措施项目费
14.1 | 室内空气污染测试
15 | 其他
合 计
注：专业工程措施项目费可根据工程实际在本表中补充。

## 表10-1措施项目清单与计价表(一)_3
措施项目清单与计价表(一) (适用于工程量清单计价)
工程名称:龙岗法院审判大楼9层洗手间安全隐患整改及防水修缮工程 |  |  | 标段： |  |  | 第1页 共1页
序 号 | 项目编码 | 项目名称 | 项目特征描述 | 计量 单位 | 工程量 | 金额(元)
[6 empty] | 综合单价 | 合价
1 |  | 脚手架费 |  | 项
1.1 | 011701B005001 | 活动脚手架-墙面装饰使用 | 1.搭设方式:活动脚手架 | m2 | 180.18
1.2 | 011701B005002 | 活动脚手架-天棚装饰使用 | 1.搭设方式:活动脚手架 | m2 | 38.78
本页小计
合 计
注：本表适用于以综合单价形式计价的措施项目。

## 表14规费、应纳税费项目清单与计价表_3
规费、应纳税费项目清单与计价表
工程名称:龙岗法院审判大楼9层洗手间安全隐患整改及防水修缮工程 |  | 标段： | 第1页 共1页
序号 | 项目名称 | 计算基础 | 费率(%) | 金额(元)
1 | 规费 | (分部分项工程费+措施项目工程费+其他项目费)中的人工费;费率参考范围11%~25%,推荐费率18% | 18
2 | 应纳税费 | 应纳税费合计
2.1 | 增值税应纳税额 | 分部分项工程费+措施项目费+其他项目费+规费-发包人供应材料费 | 3.02
2.2 | 城市维护建设税、教育费附加及地方教育费附加 | 增值税应纳税额 | 12
合 计

## 表03单项工程招标控制价汇总表_4
单项工程招标控制价汇总表
工程名称:龙岗法院审判大楼10层洗手间安全隐患整改及防水修缮工程 |  |  |  | 第1页 共1页
序号 | 单位工程名称 | 金额(元) | 其中
|  |  | 材料设备 暂估价 (元) | 安全文明 施工措施费 (元) | 规费 (元)
1 | 龙岗法院审判大楼10层洗手间安全隐患整改及防水修缮工程
合 计
注：本表适用于单项工程招标控制价或投标价的汇总。

## 表04单位工程招标控制价汇总表_4
单位工程招标控制价汇总表
工程名称:龙岗法院审判大楼10层洗手间安全隐患整改及防水修缮工程 |  | 标段： | 第1页 共1页
序 号 | 汇 总 内 容 |  | 金额(元) | 其中： 材料设备暂估价 (元)
1 | 分部分项工程费
1.1 | 审判大楼卫生间
2 | 措施项目费
2.1 | 其中：混凝土、钢筋混凝土模板及支架费
2.2 | 安全文明施工措施费
2.3 | 履约担保手续费、赶工措施费
2.4 | 其它措施项目费
3 | 其他项目费
3.1 | 计日工
3.2 | 总承包服务费
3.3 | 发包人供应材料费
4 | 规费
5 | 不含税建安工程造价
6 | 应纳税费
6.1 | 增值税应纳税额
6.2 | 城市维护建设税、教育费附加及地方教育费附加
含税建安工程造价=5+6 |  |  | 0
注：本表适用于单位工程招标控制价或投标价的汇总，如无单位工程划分，单项工程也使用本表汇总。

## 表08A分部分项工程量清单与计价表_4
分部分项工程量清单与计价表 （适用于工程量清单计价）
工程名称:龙岗法院审判大楼10层洗手间安全隐患整改及防水修缮工程 |  |  |  | 标段： |  |  | 第1页 共2页
序号 | 项目编码 | 项目名称 | 项目特征描述 |  | 计量 单位 | 工程量 | 金额(元)
[7 empty] | 综合 单价 | 合价 | 材料设备 暂估合价
审判大楼卫生间
1 | 011605002001 | 立面块料拆除 | 1.拆除的基层类型:墙面空鼓瓷砖铲除 2.满足设计图纸、相关规范及其技术要求 |  | m2 | 180.18
2 | 011204003004 | 墙面砖 | 1.满涂聚合物防水 2.20mm1:2.5水泥砂浆粘贴层 3.面400*800墙面瓷砖 4.满足设计图纸、相关规范及其技术要求 |  | m2 | 180.18
3 | 011610001002 | 原有损坏木门拆除 | 1.门代号及洞口尺寸:综合考虑 2.门框、扇材质:木门 3.满足设计图纸、相关规范及其技术要求 |  | 樘 | 5
4 | 010802001003 | 安装门框 | 1.门代号及洞口尺寸:综合考虑 2.门框、扇材质:安装门框 3.满足设计图纸、相关规范及其技术要求 |  | 樘 | 5
5 | 010802001001 | 不锈钢包边门框 | 1.门代号及洞口尺寸:综合考虑 2.门框、扇材质:不锈钢包边门框 3.满足设计图纸、相关规范及其技术要求 |  | 樘 | 5
6 | 011604003001 | 吊顶天棚石膏板拆除【暂定量】 | 1.名称：吊顶天棚石膏板拆除 2.满足设计图纸、相关规范及其技术要求 |  | m2 | 38.78
7 | 011302001003 | 吊顶天棚(9mm石膏板)【暂定量】 | 1.吊顶形式、吊杆规格、高度:平面不上人型 2.龙骨材料种类、规格、中距:装配式U型轻钢龙骨 3.基层材料种类、规格:9mm石膏板 4.面层材料品种、规格:9mm石膏板 5.嵌缝材料种类:嵌缝膏、绷带 |  | m2 | 38.78
8 | 011406001001 | 抹灰面油漆【暂定量】 | 1.刮腻子遍数:1遍 2.油漆品种、刷漆遍数:白色乳胶漆一底二面 3.部位:天棚 |  | m2 | 38.78
9 | 011608001001 | 铲除墙面油漆【暂定量】 | 1.铲除部位名称:铲除墙面乳胶漆 2.满足设计图纸、相关规范及其技术要求 |  | m2 | 30
本页小计
分部分项工程量清单与计价表 （适用于工程量清单计价）
工程名称:龙岗法院审判大楼10层洗手间安全隐患整改及防水修缮工程 |  |  |  | 标段： |  |  | 第2页 共2页
序号 | 项目编码 | 项目名称 | 项目特征描述 |  | 计量 单位 | 工程量 | 金额(元)
[7 empty] | 综合 单价 | 合价 | 材料设备 暂估合价
10 | 011406001002 | 墙面乳胶漆【暂定量】 | 1.满刮耐水腻子两遍 2.刷立邦防水涂料两遍 3.满足设计图纸、相关规范及其技术要求 |  | m2 | 30
11 | 011605001002 | 平面块料拆除 | 1.拆除的基层类型:拆除漏水卫生间地砖 2.运距;综合考虑 3.满足设计图纸、相关规范及其技术要求 |  | m2 | 38.78
12 | 011102003001 | 块料楼地面 | 1.防水层:聚氨酯防水涂料2.0mm 2.结合层厚度、砂浆配合比:粘结层20mm 3.面层材料品种、规格、颜色:防滑地砖400*800 4.满足设计图纸及施工规范要求 |  | m2 | 38.78
13 | 011612002001 | 更换卫生间蹲便器 | 1.卫生洁具种类:更换卫生间蹲便器 |  | 套 | 9
14 | 011612002002 | 更换卫生间小便斗 | 1.卫生洁具种类:更换卫生间陶瓷小便斗 |  | 套 | 4
15 | 011210005001 | 拆除卫生间隔断 | 1.隔断材料品种、规格、颜色:木纹抗倍特板 2.高度:1940mm |  | m2 | 27.68
16 | 011210005002 | 卫生间隔断 | 1.隔断材料品种、规格、颜色:木纹抗倍特板 2.配件品种、规格:高度1940mm |  | m2 | 27.68
17 | 031001006001 | 塑料管【暂定量】 | 1.安装部位:排水管 2.材质、规格:DN50 |  | m | 40
分部小计
本页小计
合 计

## 表10措施项目清单与计价汇总表_4
措施项目清单与计价汇总表
工程名称:龙岗法院审判大楼10层洗手间安全隐患整改及防水修缮工程 |  | 标段： | 第1页 共1页
序号 | 项目名称 |  | 金额(元)
1 | 安全文明施工措施费
1.1 | 安全文明施工措施费(按费率计算)
1.2 | 其他安全文明施工措施(按清单列项)
1.2.1 | 临时围挡费
1.2.2 | 基坑内场地硬地化
1.3 | 产业工人职业训练专项经费
2 | 履约担保手续费
3 | 夜间施工增加费
4 | 赶工措施费
5 | 冬雨季施工费
6 | 已完成工程及设备保护费
7 | 地上地下设施及建筑物的临时保护费
8 | 混凝土、钢筋混凝土模板及支架费
9 | 二次搬运费
10 | 脚手架费
11 | 垂直运输机械费
12 | 大型机械设备进出场及安拆费
13 | 施工排水、降水费
14 | 专业工程措施项目费
14.1 | 室内空气污染测试
15 | 其他
合 计
注：专业工程措施项目费可根据工程实际在本表中补充。

## 表10-1措施项目清单与计价表(一)_4
措施项目清单与计价表(一) (适用于工程量清单计价)
工程名称:龙岗法院审判大楼10层洗手间安全隐患整改及防水修缮工程 |  |  | 标段： |  |  | 第1页 共1页
序 号 | 项目编码 | 项目名称 | 项目特征描述 | 计量 单位 | 工程量 | 金额(元)
[6 empty] | 综合单价 | 合价
1 |  | 脚手架费 |  | 项
1.1 | 011701B005001 | 活动脚手架-墙面装饰使用 | 1.搭设方式:活动脚手架 | m2 | 180.18
1.2 | 011701B005002 | 活动脚手架-天棚装饰使用 | 1.搭设方式:活动脚手架 | m2 | 38.78
本页小计
合 计
注：本表适用于以综合单价形式计价的措施项目。

## 表14规费、应纳税费项目清单与计价表_4
规费、应纳税费项目清单与计价表
工程名称:龙岗法院审判大楼10层洗手间安全隐患整改及防水修缮工程 |  | 标段： | 第1页 共1页
序号 | 项目名称 | 计算基础 | 费率(%) | 金额(元)
1 | 规费 | (分部分项工程费+措施项目工程费+其他项目费)中的人工费;费率参考范围11%~25%,推荐费率18% | 18
2 | 应纳税费 | 应纳税费合计
2.1 | 增值税应纳税额 | 分部分项工程费+措施项目费+其他项目费+规费-发包人供应材料费 | 3.02
2.2 | 城市维护建设税、教育费附加及地方教育费附加 | 增值税应纳税额 | 12
合 计

## 表03单项工程招标控制价汇总表_5
单项工程招标控制价汇总表
工程名称:龙岗法院审判大楼11层洗手间安全隐患整改及防水修缮工程 |  |  |  | 第1页 共1页
序号 | 单位工程名称 | 金额(元) | 其中
|  |  | 材料设备 暂估价 (元) | 安全文明 施工措施费 (元) | 规费 (元)
1 | 龙岗法院审判大楼11层洗手间安全隐患整改及防水修缮工程
合 计
注：本表适用于单项工程招标控制价或投标价的汇总。

## 表04单位工程招标控制价汇总表_5
单位工程招标控制价汇总表
工程名称:龙岗法院审判大楼11层洗手间安全隐患整改及防水修缮工程 |  | 标段： | 第1页 共1页
序 号 | 汇 总 内 容 |  | 金额(元) | 其中： 材料设备暂估价 (元)
1 | 分部分项工程费
1.1 | 审判大楼卫生间
2 | 措施项目费
2.1 | 其中：混凝土、钢筋混凝土模板及支架费
2.2 | 安全文明施工措施费
2.3 | 履约担保手续费、赶工措施费
2.4 | 其它措施项目费
3 | 其他项目费
3.1 | 计日工
3.2 | 总承包服务费
3.3 | 发包人供应材料费
4 | 规费
5 | 不含税建安工程造价
6 | 应纳税费
6.1 | 增值税应纳税额
6.2 | 城市维护建设税、教育费附加及地方教育费附加
含税建安工程造价=5+6 |  |  | 0
注：本表适用于单位工程招标控制价或投标价的汇总，如无单位工程划分，单项工程也使用本表汇总。

## 表08A分部分项工程量清单与计价表_5
分部分项工程量清单与计价表 （适用于工程量清单计价）
工程名称:龙岗法院审判大楼11层洗手间安全隐患整改及防水修缮工程 |  |  |  | 标段： |  |  | 第1页 共3页
序号 | 项目编码 | 项目名称 | 项目特征描述 |  | 计量 单位 | 工程量 | 金额(元)
[7 empty] | 综合 单价 | 合价 | 材料设备 暂估合价
审判大楼卫生间
1 | 011605002001 | 立面块料拆除-卫生间 | 1.拆除的基层类型:墙面空鼓瓷砖铲除 2.满足设计图纸、相关规范及其技术要求 |  | m2 | 90.85
2 | 011204003004 | 墙面砖-卫生间 | 1.满涂聚合物防水 2.20mm1:2.5水泥砂浆粘贴层 3.面400*800墙面瓷砖 4.满足设计图纸、相关规范及其技术要求 |  | m2 | 90.85
3 | 011605002002 | 立面块料拆除-杂物间 | 1.拆除的基层类型:墙面空鼓瓷砖铲除 2.满足设计图纸、相关规范及其技术要求 |  | m2 | 34.71
4 | 011204003001 | 墙面砖-杂物间 | 1.满涂聚合物防水 2.20mm1:2.5水泥砂浆粘贴层 3.面400*800墙面瓷砖 4.满足设计图纸、相关规范及其技术要求 |  | m2 | 34.71
5 | 011610001002 | 原有损坏木门拆除 | 1.门代号及洞口尺寸:综合考虑 2.门框、扇材质:木门 3.满足设计图纸、相关规范及其技术要求 |  | 樘 | 2
6 | 010802001003 | 安装门框 | 1.门代号及洞口尺寸:综合考虑 2.门框、扇材质:安装门框 3.满足设计图纸、相关规范及其技术要求 |  | 樘 | 2
7 | 010802001001 | 不锈钢包边门框 | 1.门代号及洞口尺寸:综合考虑 2.门框、扇材质:不锈钢包边门框 3.满足设计图纸、相关规范及其技术要求 |  | 樘 | 2
8 | 011604003001 | 吊顶天棚石膏板拆除【暂定量】 | 1.名称：吊顶天棚石膏板拆除 2.满足设计图纸、相关规范及其技术要求 |  | m2 | 21.76
9 | 011302001003 | 吊顶天棚(9mm石膏板)【暂定量】 | 1.吊顶形式、吊杆规格、高度:平面不上人型 2.龙骨材料种类、规格、中距:装配式U型轻钢龙骨 3.基层材料种类、规格:9mm石膏板 4.面层材料品种、规格:9mm石膏板 5.嵌缝材料种类:嵌缝膏、绷带 |  | m2 | 21.76
本页小计
分部分项工程量清单与计价表 （适用于工程量清单计价）
工程名称:龙岗法院审判大楼11层洗手间安全隐患整改及防水修缮工程 |  |  |  | 标段： |  |  | 第2页 共3页
序号 | 项目编码 | 项目名称 | 项目特征描述 |  | 计量 单位 | 工程量 | 金额(元)
[7 empty] | 综合 单价 | 合价 | 材料设备 暂估合价
10 | 011406001001 | 抹灰面油漆【暂定量】 | 1.刮腻子遍数:1遍 2.油漆品种、刷漆遍数:白色乳胶漆一底二面 3.部位:天棚 |  | m2 | 21.76
11 | 011608001001 | 铲除墙面油漆【暂定量】 | 1.铲除部位名称:铲除墙面乳胶漆 2.满足设计图纸、相关规范及其技术要求 |  | m2 | 30
12 | 011406001002 | 墙面乳胶漆【暂定量】 | 1.满刮耐水腻子两遍 2.刷立邦防水涂料两遍 3.满足设计图纸、相关规范及其技术要求 |  | m2 | 30
13 | 011605001002 | 平面块料拆除-卫生间 | 1.拆除的基层类型:拆除漏水卫生间地砖 2.运距;综合考虑 3.满足设计图纸、相关规范及其技术要求 |  | m2 | 21.76
14 | 011102003002 | 块料楼地面-卫生间 | 1.防水层:聚氨酯防水涂料2.0mm 2.结合层厚度、砂浆配合比:粘结层20mm 3.面层材料品种、规格、颜色:防滑地砖400*800 4.满足设计图纸及施工规范要求 |  | m2 | 21.76
15 | 011102003001 | 块料楼地面-杂物间 | 1.防水层:聚氨酯防水涂料2.0mm 2.结合层厚度、砂浆配合比:粘结层20mm 3.面层材料品种、规格、颜色:防滑地砖400*800 4.满足设计图纸及施工规范要求 |  | m2 | 5.6
16 | 011605001001 | 平面块料拆除-杂物间 | 1.拆除的基层类型:拆除漏水卫生间地砖 2.运距;综合考虑 3.满足设计图纸、相关规范及其技术要求 |  | m2 | 5.6
17 | 011612002001 | 更换卫生间蹲便器 | 1.卫生洁具种类:更换卫生间蹲便器 |  | 套 | 5
18 | 011612002002 | 更换卫生间小便斗 | 1.卫生洁具种类:更换卫生间陶瓷小便斗 |  | 套 | 2
19 | 011210005001 | 拆除卫生间隔断 | 1.隔断材料品种、规格、颜色:木纹抗倍特板 2.高度:1940mm |  | m2 | 11.6
本页小计
分部分项工程量清单与计价表 （适用于工程量清单计价）
工程名称:龙岗法院审判大楼11层洗手间安全隐患整改及防水修缮工程 |  |  |  | 标段： |  |  | 第3页 共3页
序号 | 项目编码 | 项目名称 | 项目特征描述 |  | 计量 单位 | 工程量 | 金额(元)
[7 empty] | 综合 单价 | 合价 | 材料设备 暂估合价
20 | 011210005002 | 卫生间隔断 | 1.隔断材料品种、规格、颜色:木纹抗倍特板 2.配件品种、规格:高度1940mm |  | m2 | 11.6
21 | 031001006001 | 塑料管【暂定量】 | 1.安装部位:排水管 2.材质、规格:DN50 |  | m | 20
分部小计
本页小计
合 计

## 表10措施项目清单与计价汇总表_5
措施项目清单与计价汇总表
工程名称:龙岗法院审判大楼11层洗手间安全隐患整改及防水修缮工程 |  | 标段： | 第1页 共1页
序号 | 项目名称 |  | 金额(元)
1 | 安全文明施工措施费
1.1 | 安全文明施工措施费(按费率计算)
1.2 | 其他安全文明施工措施(按清单列项)
1.2.1 | 临时围挡费
1.2.2 | 基坑内场地硬地化
1.3 | 产业工人职业训练专项经费
2 | 履约担保手续费
3 | 夜间施工增加费
4 | 赶工措施费
5 | 冬雨季施工费
6 | 已完成工程及设备保护费
7 | 地上地下设施及建筑物的临时保护费
8 | 混凝土、钢筋混凝土模板及支架费
9 | 二次搬运费
10 | 脚手架费
11 | 垂直运输机械费
12 | 大型机械设备进出场及安拆费
13 | 施工排水、降水费
14 | 专业工程措施项目费
14.1 | 室内空气污染测试
15 | 其他
合 计
注：专业工程措施项目费可根据工程实际在本表中补充。

## 表10-1措施项目清单与计价表(一)_5
措施项目清单与计价表(一) (适用于工程量清单计价)
工程名称:龙岗法院审判大楼11层洗手间安全隐患整改及防水修缮工程 |  |  | 标段： |  |  | 第1页 共1页
序 号 | 项目编码 | 项目名称 | 项目特征描述 | 计量 单位 | 工程量 | 金额(元)
[6 empty] | 综合单价 | 合价
1 |  | 脚手架费 |  | 项
1.1 | 011701B005001 | 活动脚手架-墙面装饰使用 | 1.搭设方式:活动脚手架 | m2 | 90.85
1.2 | 011701B005002 | 活动脚手架-天棚装饰使用 | 1.搭设方式:活动脚手架 | m2 | 21.76
本页小计
合 计
注：本表适用于以综合单价形式计价的措施项目。

## 表14规费、应纳税费项目清单与计价表_5
规费、应纳税费项目清单与计价表
工程名称:龙岗法院审判大楼11层洗手间安全隐患整改及防水修缮工程 |  | 标段： | 第1页 共1页
序号 | 项目名称 | 计算基础 | 费率(%) | 金额(元)
1 | 规费 | (分部分项工程费+措施项目工程费+其他项目费)中的人工费;费率参考范围11%~25%,推荐费率18% | 18
2 | 应纳税费 | 应纳税费合计
2.1 | 增值税应纳税额 | 分部分项工程费+措施项目费+其他项目费+规费-发包人供应材料费 | 3.02
2.2 | 城市维护建设税、教育费附加及地方教育费附加 | 增值税应纳税额 | 12
合 计

## 表03单项工程招标控制价汇总表_6
单项工程招标控制价汇总表
工程名称:龙岗法院审判大楼12层洗手间安全隐患整改及防水修缮工程 |  |  |  | 第1页 共1页
序号 | 单位工程名称 | 金额(元) | 其中
|  |  | 材料设备 暂估价 (元) | 安全文明 施工措施费 (元) | 规费 (元)
1 | 龙岗法院审判大楼12层洗手间安全隐患整改及防水修缮工程
合 计
注：本表适用于单项工程招标控制价或投标价的汇总。

## 表04单位工程招标控制价汇总表_6
单位工程招标控制价汇总表
工程名称:龙岗法院审判大楼12层洗手间安全隐患整改及防水修缮工程 |  | 标段： | 第1页 共1页
序 号 | 汇 总 内 容 |  | 金额(元) | 其中： 材料设备暂估价 (元)
1 | 分部分项工程费
1.1 | 审判大楼卫生间
2 | 措施项目费
2.1 | 其中：混凝土、钢筋混凝土模板及支架费
2.2 | 安全文明施工措施费
2.3 | 履约担保手续费、赶工措施费
2.4 | 其它措施项目费
3 | 其他项目费
3.1 | 计日工
3.2 | 总承包服务费
3.3 | 发包人供应材料费
4 | 规费
5 | 不含税建安工程造价
6 | 应纳税费
6.1 | 增值税应纳税额
6.2 | 城市维护建设税、教育费附加及地方教育费附加
含税建安工程造价=5+6 |  |  | 0
注：本表适用于单位工程招标控制价或投标价的汇总，如无单位工程划分，单项工程也使用本表汇总。

## 表08A分部分项工程量清单与计价表_6
分部分项工程量清单与计价表 （适用于工程量清单计价）
工程名称:龙岗法院审判大楼12层洗手间安全隐患整改及防水修缮工程 |  |  |  | 标段： |  |  | 第1页 共2页
序号 | 项目编码 | 项目名称 | 项目特征描述 |  | 计量 单位 | 工程量 | 金额(元)
[7 empty] | 综合 单价 | 合价 | 材料设备 暂估合价
审判大楼卫生间
1 | 011605002001 | 立面块料拆除-卫生间 | 1.拆除的基层类型:墙面空鼓瓷砖铲除 2.满足设计图纸、相关规范及其技术要求 |  | m2 | 90.85
2 | 011204003004 | 墙面砖-卫生间 | 1.满涂聚合物防水 2.20mm1:2.5水泥砂浆粘贴层 3.面400*800墙面瓷砖 4.满足设计图纸、相关规范及其技术要求 |  | m2 | 90.85
3 | 011605002003 | 立面块料拆除-杂物间 | 1.拆除的基层类型:墙面空鼓瓷砖铲除 2.满足设计图纸、相关规范及其技术要求 |  | m2 | 34.71
4 | 011204003002 | 墙面砖-杂物间 | 1.满涂聚合物防水 2.20mm1:2.5水泥砂浆粘贴层 3.面400*800墙面瓷砖 4.满足设计图纸、相关规范及其技术要求 |  | m2 | 34.71
5 | 011610001002 | 原有损坏木门拆除 | 1.门代号及洞口尺寸:综合考虑 2.门框、扇材质:木门 3.满足设计图纸、相关规范及其技术要求 |  | 樘 | 3
6 | 010802001001 | 安装门框 | 1.门代号及洞口尺寸:综合考虑 2.门框、扇材质:安装门框 3.满足设计图纸、相关规范及其技术要求 |  | 樘 | 3
7 | 010802001003 | 不锈钢包边门框 | 1.门代号及洞口尺寸:综合考虑 2.门框、扇材质:不锈钢包边门框 3.满足设计图纸、相关规范及其技术要求 |  | 樘 | 3
8 | 011604003002 | 吊顶天棚油漆铲除【暂定量】 | 1.名称：吊顶天棚油漆铲除 2.满足设计图纸、相关规范及其技术要求 |  | m2 | 21.76
9 | 011302001002 | 吊顶天棚油漆恢复【暂定量】 | 1.饰面:满刮腻子两遍，乳胶漆两遍 2.满足设计图纸、相关规范及其技术要求 |  | m2 | 21.76
10 | 011608001001 | 铲除墙面油漆【暂定量】 | 1.铲除部位名称:铲除墙面乳胶漆 2.满足设计图纸、相关规范及其技术要求 |  | m2 | 30
本页小计
分部分项工程量清单与计价表 （适用于工程量清单计价）
工程名称:龙岗法院审判大楼12层洗手间安全隐患整改及防水修缮工程 |  |  |  | 标段： |  |  | 第2页 共2页
序号 | 项目编码 | 项目名称 | 项目特征描述 |  | 计量 单位 | 工程量 | 金额(元)
[7 empty] | 综合 单价 | 合价 | 材料设备 暂估合价
11 | 011406001002 | 墙面乳胶漆【暂定量】 | 1.满刮耐水腻子两遍 2.刷立邦防水涂料两遍 3.满足设计图纸、相关规范及其技术要求 |  | m2 | 30
12 | 011605001002 | 平面块料拆除 | 1.拆除的基层类型:拆除漏水卫生间地砖 2.运距;综合考虑 3.满足设计图纸、相关规范及其技术要求 |  | m2 | 21.76
13 | 011102003001 | 块料楼地面 | 1.防水层:聚氨酯防水涂料2.0mm 2.结合层厚度、砂浆配合比:粘结层20mm 3.面层材料品种、规格、颜色:防滑地砖400*800 4.满足设计图纸及施工规范要求 |  | m2 | 21.76
14 | 011612002001 | 更换卫生间蹲便器 | 1.卫生洁具种类:更换卫生间蹲便器 |  | 套 | 5
15 | 011612002002 | 更换卫生间小便斗 | 1.卫生洁具种类:更换卫生间陶瓷小便斗 |  | 套 | 2
16 | 011210005001 | 拆除卫生间隔断 | 1.隔断材料品种、规格、颜色:木纹抗倍特板 2.高度:1940mm |  | m2 | 11.6
17 | 011210005002 | 卫生间隔断 | 1.隔断材料品种、规格、颜色:木纹抗倍特板 2.配件品种、规格:高度1940mm |  | m2 | 11.6
18 | 031001006002 | 塑料管【暂定量】 | 1.安装部位:排水管 2.材质、规格:DN50 |  | m | 20
分部小计
本页小计
合 计

## 表10措施项目清单与计价汇总表_6
措施项目清单与计价汇总表
工程名称:龙岗法院审判大楼12层洗手间安全隐患整改及防水修缮工程 |  | 标段： | 第1页 共1页
序号 | 项目名称 |  | 金额(元)
1 | 安全文明施工措施费
1.1 | 安全文明施工措施费(按费率计算)
1.2 | 其他安全文明施工措施(按清单列项)
1.2.1 | 临时围挡费
1.2.2 | 基坑内场地硬地化
1.3 | 产业工人职业训练专项经费
2 | 履约担保手续费
3 | 夜间施工增加费
4 | 赶工措施费
5 | 冬雨季施工费
6 | 已完成工程及设备保护费
7 | 地上地下设施及建筑物的临时保护费
8 | 混凝土、钢筋混凝土模板及支架费
9 | 二次搬运费
10 | 脚手架费
11 | 垂直运输机械费
12 | 大型机械设备进出场及安拆费
13 | 施工排水、降水费
14 | 专业工程措施项目费
14.1 | 室内空气污染测试
15 | 其他
合 计
注：专业工程措施项目费可根据工程实际在本表中补充。

## 表10-1措施项目清单与计价表(一)_6
措施项目清单与计价表(一) (适用于工程量清单计价)
工程名称:龙岗法院审判大楼12层洗手间安全隐患整改及防水修缮工程 |  |  | 标段： |  |  | 第1页 共1页
序 号 | 项目编码 | 项目名称 | 项目特征描述 | 计量 单位 | 工程量 | 金额(元)
[6 empty] | 综合单价 | 合价
1 |  | 脚手架费 |  | 项
1.1 | 011701B005001 | 活动脚手架-墙面装饰使用 | 1.搭设方式:活动脚手架 | m2 | 90.85
1.2 | 011701B005002 | 活动脚手架-天棚装饰使用 | 1.搭设方式:活动脚手架 | m2 | 21.76
本页小计
合 计
注：本表适用于以综合单价形式计价的措施项目。

## 表14规费、应纳税费项目清单与计价表_6
规费、应纳税费项目清单与计价表
工程名称:龙岗法院审判大楼12层洗手间安全隐患整改及防水修缮工程 |  | 标段： | 第1页 共1页
序号 | 项目名称 | 计算基础 | 费率(%) | 金额(元)
1 | 规费 | (分部分项工程费+措施项目工程费+其他项目费)中的人工费;费率参考范围11%~25%,推荐费率18% | 18
2 | 应纳税费 | 应纳税费合计
2.1 | 增值税应纳税额 | 分部分项工程费+措施项目费+其他项目费+规费-发包人供应材料费 | 3.02
2.2 | 城市维护建设税、教育费附加及地方教育费附加 | 增值税应纳税额 | 12
合 计